## Pipeline Listing
# | Joint number | Pipe length, m | Relative distance, m | Absolute distance, m | Comments | Depth, %WT/OD | Length, mm | Width, mm | WT, mm | Orientation, hrs : mins | Wall side | ERF (B31G and BS 7910) | Easting, m | Northing, m | Height, m
70001 | 10 | 1.801 |  | -0.835 | valve (section) | [7 empty] | 592588.209 | 7621851 | 453.75
100002 | 10 |  | 0.835 | 0 | valve (stem) №1 - VES-10500 | [7 empty] | 592589.07 | 7621851 | 453.75
70002 | 20 | 4.522 |  | 0.966 | longitudinal weld section |  |  |  | 16.51 | 12:48 |  |  | 592590.066 | 7621851 | 453.75
1 | 20 |  | 0.548 | 1.514 | pipe installation |  | 60 | 60 | 16.51 | 12:00 |  |  | 592590.632 | 7621851 | 453.75
100004 | 20 |  | 2.214 | 3.18 | support |  | 426 | 1396 | 16.51 | 6:00 |  |  | 592592.35 | 7621851 | 453.75
70003 | 30 | 1.214 |  | 5.488 | t-piece (section) |  |  |  |  | 12:00 |  |  | 592594.556 | 7621851 | 453.741
100005 | 30 |  | 0.255 | 5.743 | t-piece |  | 650 | 650 |  | 12:00 |  |  | 592594.8 | 7621851 | 453.74
70004 | 40 | 1.972 |  | 6.702 | longitudinal weld section |  |  |  | 16.51 | 6:18 |  |  | 592595.696 | 7621851 | 453.735
100006 | 40 |  | 0.86 | 7.562 | support |  | 405 |  | 16.51 | 6:00 |  |  | 592596.5 | 7621851 | 453.73
70005 | 50 | 0.686 |  | 8.674 | longitudinal weld section |  |  |  | 16.51 | 3:12 |  |  | 592597.315 | 7621851 | 453.723
2 | 50 |  | 0.006 | 8.68 | metal loss ALW\AGW | 12.8 | 30 | 344 | 16.51 | 3:04 | ext | 0.931 | 592597.319 | 7621851 | 453.723
100007 | 50 |  | 0.539 | 9.213 | flange joint |  | 321 |  | 16.51 |  |  |  | 592597.71 | 7621851 | 453.72
70006 | 60 | 0.602 |  | 9.36 | longitudinal weld section |  |  |  | 16.51 | 10:16 |  |  | 592597.832 | 7621851 | 453.72
70007 | 70 | 11.505 |  | 9.962 | longitudinal weld section |  |  |  | 16.51 | 9:32 |  |  | 592598.33 | 7621851 | 453.72
4 | 70 |  | 0 | 9.962 | field bend |  | 11505 |  | 16.51 | 6:00 |  |  | 592598.33 | 7621851 | 453.72
3 | 70 |  | 0 | 9.962 | metal loss AGW | 11.2 | 12 | 246 | 16.51 | 8:40 | ext | 0.93 | 592598.33 | 7621851 | 453.72
5 | 70 |  | 0.006 | 9.968 | metal loss AGW | 11.5 | 34 | 485 | 16.51 | 5:28 | ext | 0.931 | 592598.336 | 7621851 | 453.719
6 | 70 |  | 11.469 | 21.431 | metal loss AGW | 15.9 | 33 | 274 | 16.51 | 6:04 | ext | 0.932 | 592609.615 | 7621851 | 452.125
70008 | 80 | 3.2 |  | 21.467 | longitudinal weld section |  |  |  | 16.51 | 6:20 |  |  | 592609.65 | 7621851 | 452.12
7 | 80 |  | 0.632 | 22.099 | metal loss | 17 | 84 | 327 | 16.51 | 11:08 | ext | 0.944 | 592610.262 | 7621851 | 451.954
8 | 80 |  | 1.01 | 22.477 | metal loss | 14.5 | 78 | 323 | 16.51 | 11:08 | ext | 0.94 | 592610.629 | 7621851 | 451.855
9 | 80 |  | 2.295 | 23.762 | metal loss | 10.4 | 48 | 34 | 16.51 | 12:34 | ext | 0.914 | 592611.873 | 7621851 | 451.518
10 | 80 |  | 2.364 | 23.831 | metal loss | 11.6 | 27 | 55 | 16.51 | 12:02 | ext | 0.931 | 592611.94 | 7621851 | 451.5
70009 | 90 | 12.419 |  | 24.667 | longitudinal weld section |  |  |  | 16.51 | 8:46 |  |  | 592612.75 | 7621851 | 451.28
11 | 90 |  | 0 | 24.667 | field bend |  | 12419 |  | 16.51 | 12:00 |  |  | 592612.75 | 7621851 | 451.28
12 | 90 |  | 10.45 | 35.117 | metal loss | 13 | 21 | 22 | 16.51 | 1:30 | ext | 0.931 | 592622.881 | 7621851 | 449.917
13 | 90 |  | 10.507 | 35.174 | metal loss | 12.2 | 48 | 127 | 16.51 | 1:28 | ext | 0.933 | 592622.936 | 7621851 | 449.91
70010 | 100 | 10.303 |  | 37.086 | longitudinal weld section |  |  |  | 16.51 | 1:52 |  |  | 592624.79 | 7621851 | 449.66
14 | 100 |  | 10.231 | 47.317 | metal loss ALW\AGW | 19.4 | 60 | 274 | 16.51 | 1:50 | ext | 0.939 | 592635.068 | 7621851 | 449.551
70011 | 110 | 12.32 |  | 47.389 | longitudinal weld section |  |  |  | 16.51 | 7:46 |  |  | 592635.14 | 7621851 | 449.55
15 | 110 |  | 0 | 47.389 | field bend |  | 12320 |  | 16.51 | 6:00 |  |  | 592635.14 | 7621851 | 449.55
16 | 110 |  | 12.227 | 59.616 | metal loss ALW | 23.3 | 21 | 61 | 16.51 | 7:46 | int | 0.931 | 592647.377 | 7621851 | 448.836
70012 | 120 | 12.041 |  | 59.709 | longitudinal weld section |  |  |  | 16.51 | 7:14 |  |  | 592647.47 | 7621851 | 448.83
17 | 120 |  | 0 | 59.709 | field bend |  | 12041 |  | 16.51 | 9:00 |  |  | 592647.47 | 7621851 | 448.83
18 | 120 |  | 1.933 | 61.642 | metal loss | 13.4 | 23 | 42 | 16.51 | 5:04 | ext | 0.931 | 592649.395 | 7621851 | 448.718
19 | 120 |  | 2.913 | 62.622 | metal loss | 17 | 18 | 37 | 16.51 | 5:16 | ext | 0.931 | 592650.371 | 7621851 | 448.661
20 | 120 |  | 10.755 | 70.464 | metal loss | 13.1 | 15 | 28 | 16.51 | 4:18 | ext | 0.93 | 592658.18 | 7621851 | 448.205
70013 | 130 | 11.945 |  | 71.75 | longitudinal weld section |  |  |  | 16.51 | 2:26 |  |  | 592659.46 | 7621851 | 448.13
21 | 130 |  | 0 | 71.75 | field bend |  | 11945 |  | 16.51 | 10:30 |  |  | 592659.46 | 7621851 | 448.13
22 | 130 |  | 0.021 | 71.771 | metal loss AGW | 17.1 | 12 | 266 | 16.51 | 6:46 | ext | 0.93 | 592659.481 | 7621851.002 | 448.13
23 | 130 |  | 3.563 | 75.313 | metal loss | 14 | 15 | 25 | 16.51 | 8:10 | ext | 0.93 | 592662.998 | 7621851.298 | 448.13
24 | 130 |  | 3.806 | 75.556 | metal loss | 15.9 | 24 | 46 | 16.51 | 7:18 | ext | 0.931 | 592663.239 | 7621851.319 | 448.13
25 | 130 |  | 11.433 | 83.183 | metal loss | 26.2 | 27 | 35 | 16.51 | 5:10 | ext | 0.933 | 592670.812 | 7621851.957 | 448.13
70014 | 140 | 12.323 |  | 83.695 | longitudinal weld section |  |  |  | 16.51 | 2:36 |  |  | 592671.32 | 7621852 | 448.13
100009 | 140 |  | 4.254 | 87.949 | casing (start) |  | 52536 |  | 16.51 |  |  |  | 592675.56 | 7621853 | 448.28
70015 | 150 | 12.317 |  | 96.018 | longitudinal weld section |  |  |  | 16.51 | 10:48 |  |  | 592683.61 | 7621854 | 448.54
70016 | 160 | 12.31 |  | 108.335 | longitudinal weld section |  |  |  | 16.51 | 2:44 |  |  | 592695.88 | 7621855 | 448.78
70017 | 170 | 11.943 |  | 120.645 | longitudinal weld section |  |  |  | 16.51 | 2:02 |  |  | 592708.13 | 7621856 | 448.87
26 | 170 |  | 0.003 | 120.648 | metal loss AGW | 17.9 | 20 | 529 | 16.51 | 11:04 | ext | 0.931 | 592708.133 | 7621856.001 | 448.87
70018 | 180 | 12.328 |  | 132.588 | longitudinal weld section |  |  |  | 16.51 | 10:54 |  |  | 592720 | 7621858 | 448.78
27 | 180 |  | 0.003 | 132.591 | metal loss ALW\AGW | 14.5 | 11 | 119 | 16.51 | 10:46 | ext | 0.93 | 592720.003 | 7621858 | 448.78
100010 | 180 |  | 7.897 | 140.485 | casing (end) |  |  |  | 16.51 |  |  |  | 592727.9 | 7621859 | 448.55
70019 | 190 | 12.356 |  | 144.916 | longitudinal weld section |  |  |  | 16.51 | 11:38 |  |  | 592732.33 | 7621859 | 448.39
28 | 190 |  | 0 | 144.916 | field bend |  | 12356 |  | 16.51 | 3:00 |  |  | 592732.33 | 7621859 | 448.39
29 | 190 |  | 0.432 | 145.348 | metal loss | 14.5 | 24 | 39 | 16.51 | 12:36 | ext | 0.931 | 592732.757 | 7621859 | 448.386
30 | 190 |  | 1.745 | 146.661 | metal loss | 17.7 | 73 | 58 | 16.51 | 6:34 | ext | 0.925 | 592734.056 | 7621859 | 448.375
70020 | 200 | 12.275 |  | 157.272 | longitudinal weld section |  |  |  | 16.51 | 2:18 |  |  | 592744.55 | 7621859 | 448.28
31 | 200 |  | 0.003 | 157.275 | metal loss ALW\AGW | 15.9 | 23 | 638 | 16.51 | 2:28 | ext | 0.931 | 592744.553 | 7621859 | 448.28
70021 | 210 | 12.269 |  | 169.547 | longitudinal weld section |  |  |  | 16.51 | 9:04 |  |  | 592756.72 | 7621857 | 448.55
70022 | 220 | 11.624 |  | 181.816 | longitudinal weld section |  |  |  | 11.45 | 10:52 |  |  | 592768.8 | 7621855 | 448.79
70023 | 230 | 12.305 |  | 193.44 | longitudinal weld section |  |  |  | 11.45 | 1:38 |  |  | 592780.32 | 7621853 | 448.93
70024 | 240 | 12.281 |  | 205.745 | longitudinal weld section |  |  |  | 11.45 | 12:02 |  |  | 592792.41 | 7621851 | 449
32 | 240 |  | 0 | 205.745 | girth weld anomaly |  |  | 442 | 11.45 | 4:14 |  |  | 592792.41 | 7621851 | 449
70025 | 250 | 12.263 |  | 218.026 | longitudinal weld section |  |  |  | 11.45 | 10:56 |  |  | 592804.53 | 7621849 | 449.05
70026 | 260 | 12.299 |  | 230.289 | longitudinal weld section |  |  |  | 11.45 | 10:06 |  |  | 592816.62 | 7621846 | 449.23
70027 | 270 | 12.298 |  | 242.588 | longitudinal weld section |  |  |  | 11.45 | 12:00 |  |  | 592828.76 | 7621844 | 449.49
70028 | 280 | 12.302 |  | 254.886 | longitudinal weld section |  |  |  | 11.45 | 2:44 |  |  | 592840.9 | 7621842 | 449.64
33 | 280 |  | 1.409 | 256.295 | metal loss ALW | 14 | 27 | 27 | 11.45 | 2:42 | ext | 0.939 | 592842.289 | 7621841.771 | 449.634
70029 | 290 | 12.308 |  | 267.188 | longitudinal weld section |  |  |  | 11.45 | 1:18 |  |  | 592853.03 | 7621840 | 449.59
34 | 290 |  | 12.158 | 279.346 | metal loss ALW | 14.8 | 28 | 38 | 11.45 | 1:16 | int | 0.939 | 592865.052 | 7621838.024 | 449.541
70030 | 300 | 11.364 |  | 279.496 | longitudinal weld section |  |  |  | 11.45 | 11:44 |  |  | 592865.2 | 7621838 | 449.54
70031 | 310 | 12.302 |  | 290.86 | longitudinal weld section |  |  |  | 11.45 | 10:04 |  |  | 592876.39 | 7621837 | 449.54
70032 | 320 | 12.307 |  | 303.162 | longitudinal weld section |  |  |  | 11.45 | 2:44 |  |  | 592888.55 | 7621834 | 449.55
70033 | 330 | 12.173 |  | 315.469 | longitudinal weld section |  |  |  | 11.45 | 1:58 |  |  | 592900.68 | 7621832 | 449.53
35 | 330 |  | 5.565 | 321.034 | metal loss | 13.9 | 21 | 33 | 11.45 | 7:28 | ext | 0.938 | 592906.193 | 7621831.086 | 449.539
70034 | 340 | 12.299 |  | 327.642 | longitudinal weld section |  |  |  | 11.45 | 10:48 |  |  | 592912.74 | 7621830 | 449.55
70035 | 350 | 12.317 |  | 339.941 | longitudinal weld section |  |  |  | 11.45 | 9:54 |  |  | 592924.89 | 7621828 | 449.58
70036 | 360 | 12.245 |  | 352.258 | longitudinal weld section |  |  |  | 11.45 | 1:08 |  |  | 592937.01 | 7621826 | 449.62
100012 | 360 |  | 0 | 352.258 | girth weld anomaly |  |  | 201 | 11.45 | 6:38 |  |  | 592937.03 | 7621826 | 449.62
36 | 360 |  | 0.006 | 352.264 | metal loss AGW | 10.8 | 10 | 45 | 11.45 | 4:08 | ext | 0.937 | 592937.016 | 7621825.999 | 449.62
70037 | 370 | 12.317 |  | 364.503 | longitudinal weld section |  |  |  | 11.45 | 2:18 |  |  | 592949.12 | 7621824 | 449.71
70038 | 380 | 12.265 |  | 376.82 | longitudinal weld section |  |  |  | 11.45 | 9:40 |  |  | 592961.28 | 7621822 | 449.77
70039 | 390 | 12.305 |  | 389.085 | longitudinal weld section |  |  |  | 11.45 | 10:48 |  |  | 592973.4 | 7621820 | 449.8
70040 | 400 | 12.314 |  | 401.39 | longitudinal weld section |  |  |  | 11.45 | 2:02 |  |  | 592985.57 | 7621818 | 449.83
37 | 400 |  | 0 | 401.39 | girth weld anomaly |  |  | 262 | 11.45 | 3:48 |  |  | 592985.57 | 7621818 | 449.83
70041 | 410 | 12.32 |  | 413.704 | longitudinal weld section |  |  |  | 11.45 | 3:20 |  |  | 592997.71 | 7621816 | 449.81
38 | 410 |  | 5.388 | 419.092 | metal loss | 10.7 | 33 | 53 | 11.45 | 4:02 | int | 0.939 | 593003.028 | 7621815.125 | 449.801
70042 | 420 | 12.131 |  | 426.024 | longitudinal weld section |  |  |  | 11.45 | 10:10 |  |  | 593009.87 | 7621814 | 449.79
70043 | 430 | 12.308 |  | 438.155 | longitudinal weld section |  |  |  | 11.45 | 8:24 |  |  | 593021.86 | 7621812 | 449.73
70044 | 440 | 12.307 |  | 450.463 | longitudinal weld section |  |  |  | 11.45 | 1:06 |  |  | 593034.03 | 7621810 | 449.74
39 | 440 |  | 0 | 450.463 | girth weld anomaly |  |  | 323 | 11.45 | 10:30 |  |  | 593034.03 | 7621810 | 449.74
40 | 440 |  | 0 | 450.463 | metal loss AGW | 13.1 | 10 | 81 | 11.45 | 3:54 | ext | 0.937 | 593034.03 | 7621810 | 449.74
41 | 440 |  | 2.763 | 453.226 | metal loss ALW | 13.3 | 24 | 34 | 11.45 | 1:04 | ext | 0.938 | 593036.758 | 7621809.551 | 449.745
42 | 440 |  | 2.832 | 453.295 | metal loss ALW | 12.8 | 36 | 23 | 11.45 | 1:06 | ext | 0.94 | 593036.826 | 7621809.54 | 449.745
70045 | 450 | 12.311 |  | 462.77 | longitudinal weld section |  |  |  | 11.45 | 2:52 |  |  | 593046.18 | 7621808 | 449.76
70046 | 460 | 12.32 |  | 475.081 | longitudinal weld section |  |  |  | 11.45 | 10:34 |  |  | 593058.37 | 7621806 | 449.75
43 | 460 |  | 0.006 | 475.087 | metal loss AGW | 12.2 | 15 | 87 | 11.45 | 7:38 | ext | 0.937 | 593058.376 | 7621805.999 | 449.75
70047 | 470 | 12.395 |  | 487.401 | longitudinal weld section |  |  |  | 11.45 | 11:58 |  |  | 593070.55 | 7621804 | 449.63
44 | 470 |  | 0 | 487.401 | field bend |  | 12395 |  | 11.45 | 9:00 |  |  | 593070.55 | 7621804 | 449.63
70048 | 480 | 11.936 |  | 499.796 | longitudinal weld section |  |  |  | 11.45 | 3:00 |  |  | 593082.95 | 7621803 | 449.55
70049 | 490 | 12.314 |  | 511.732 | longitudinal weld section |  |  |  | 11.45 | 2:02 |  |  | 593094.86 | 7621804 | 449.55
70050 | 500 | 12.31 |  | 524.046 | longitudinal weld section |  |  |  | 11.45 | 11:08 |  |  | 593107.16 | 7621805 | 449.48
70051 | 510 | 12.314 |  | 536.356 | longitudinal weld section |  |  |  | 11.45 | 9:22 |  |  | 593119.46 | 7621806 | 449.45
70052 | 520 | 12.311 |  | 548.67 | longitudinal weld section |  |  |  | 11.45 | 3:16 |  |  | 593131.76 | 7621807 | 449.52
70053 | 530 | 12.32 |  | 560.981 | longitudinal weld section |  |  |  | 11.45 | 2:34 |  |  | 593144.06 | 7621808 | 449.5
70054 | 540 | 12.308 |  | 573.301 | longitudinal weld section |  |  |  | 11.45 | 10:30 |  |  | 593156.35 | 7621809 | 449.38
70055 | 550 | 12.271 |  | 585.609 | longitudinal weld section |  |  |  | 11.45 | 9:32 |  |  | 593168.63 | 7621810 | 449.24
45 | 550 |  | 7.459 | 593.068 | metal loss ALW | 12.8 | 15 | 31 | 11.45 | 9:32 | int | 0.937 | 593176.076 | 7621811.216 | 449.198
70056 | 560 | 12.296 |  | 597.88 | longitudinal weld section |  |  |  | 11.45 | 3:02 |  |  | 593180.88 | 7621812 | 449.17
70057 | 570 | 12.326 |  | 610.176 | longitudinal weld section |  |  |  | 11.45 | 2:08 |  |  | 593193.16 | 7621813 | 449.07
70058 | 580 | 12.302 |  | 622.502 | longitudinal weld section |  |  |  | 11.45 | 10:40 |  |  | 593205.48 | 7621814 | 448.96
46 | 580 |  | 0 | 622.502 | girth weld anomaly |  |  | 434 | 11.45 | 4:20 |  |  | 593205.48 | 7621814 | 448.96
70059 | 590 | 12.326 |  | 634.804 | longitudinal weld section |  |  |  | 11.45 | 10:04 |  |  | 593217.76 | 7621815 | 448.9
70060 | 600 | 12.319 |  | 647.13 | longitudinal weld section |  |  |  | 11.45 | 2:10 |  |  | 593230.05 | 7621816 | 448.85
70061 | 610 | 12.308 |  | 659.449 | longitudinal weld section |  |  |  | 11.45 | 3:10 |  |  | 593242.35 | 7621817 | 448.8
70062 | 620 | 12.32 |  | 671.757 | longitudinal weld section |  |  |  | 11.45 | 11:06 |  |  | 593254.64 | 7621818 | 448.78
47 | 620 |  | 0 | 671.757 | poss. girth weld anomaly |  |  | 258 | 11.45 | 3:54 |  |  | 593254.64 | 7621818 | 448.78
48 | 620 |  | 0.003 | 671.76 | metal loss AGW | 12 | 10 | 58 | 11.45 | 8:12 | ext | 0.937 | 593254.643 | 7621818 | 448.78
49 | 620 |  | 3.698 | 675.455 | metal loss ALW | 20.9 | 30 | 30 | 11.45 | 11:10 | int | 0.941 | 593258.329 | 7621818.3 | 448.759
70063 | 630 | 12.314 |  | 684.077 | longitudinal weld section |  |  |  | 11.45 | 9:56 |  |  | 593266.93 | 7621819 | 448.71
50 | 630 |  | 12.308 | 696.385 | metal loss AGW | 10.8 | 10 | 21 | 11.45 | 8:24 | ext | 0.937 | 593279.237 | 7621820 | 448.6
100013 | 630 |  | 12.311 | 696.388 | metal loss | 23.8 | 18 | 135 | 11.45 | 6:04 | ext | 0.939 | 593279.24 | 7621820 | 448.6
70064 | 640 | 12.311 |  | 696.391 | longitudinal weld section |  |  |  | 11.45 | 3:08 |  |  | 593279.23 | 7621820 | 448.6
51 | 640 |  | 0 | 696.391 | girth weld anomaly |  |  | 119 | 11.45 | 5:20 |  |  | 593279.23 | 7621820 | 448.6
70065 | 650 | 12.256 |  | 708.702 | longitudinal weld section |  |  |  | 11.45 | 2:06 |  |  | 593291.54 | 7621821 | 448.54
70066 | 660 | 12.32 |  | 720.958 | longitudinal weld section |  |  |  | 11.45 | 9:48 |  |  | 593303.79 | 7621822 | 448.49
52 | 660 |  | 0 | 720.958 | poss. girth weld anomaly |  |  | 250 | 11.45 | 4:12 |  |  | 593303.79 | 7621822 | 448.49
70067 | 670 | 12.302 |  | 733.278 | longitudinal weld section |  |  |  | 11.45 | 10:54 |  |  | 593316.08 | 7621823 | 448.44
70068 | 680 | 12.314 |  | 745.58 | longitudinal weld section |  |  |  | 11.45 | 2:04 |  |  | 593328.39 | 7621824 | 448.4
53 | 680 |  | 0.009 | 745.589 | metal loss AGW | 10.7 | 10 | 109 | 11.45 | 3:54 | ext | 0.937 | 593328.399 | 7621824.001 | 448.4
70069 | 690 | 12.314 |  | 757.894 | longitudinal weld section |  |  |  | 11.45 | 12:34 |  |  | 593340.71 | 7621825 | 448.36
54 | 690 |  | 1.561 | 759.455 | metal loss ALW | 10.7 | 33 | 42 | 11.45 | 12:34 | int | 0.939 | 593342.269 | 7621825.127 | 448.351
55 | 690 |  | 5.676 | 763.57 | metal loss ALW | 16 | 21 | 30 | 11.45 | 12:36 | int | 0.938 | 593346.38 | 7621825.461 | 448.328
70070 | 700 | 12.316 |  | 770.208 | longitudinal weld section |  |  |  | 11.45 | 12:16 |  |  | 593353.01 | 7621826 | 448.29
56 | 700 |  | 0.009 | 770.217 | metal loss AGW | 11.4 | 10 | 39 | 11.45 | 8:06 | ext | 0.937 | 593353.019 | 7621826.001 | 448.29
57 | 700 |  | 0.009 | 770.217 | metal loss AGW | 10.7 | 13 | 39 | 11.45 | 10:16 | ext | 0.937 | 593353.019 | 7621826.001 | 448.29
58 | 700 |  | 7.495 | 777.703 | metal loss | 17.4 | 24 | 32 | 11.45 | 12:06 | int | 0.939 | 593360.508 | 7621826.609 | 448.229
59 | 700 |  | 8.127 | 778.335 | metal loss ALW | 16 | 30 | 30 | 11.45 | 12:16 | int | 0.94 | 593361.14 | 7621826.66 | 448.224
70071 | 710 | 12.305 |  | 782.524 | longitudinal weld section |  |  |  | 11.45 | 10:20 |  |  | 593365.33 | 7621827 | 448.19
70072 | 720 | 12.329 |  | 794.829 | longitudinal weld section |  |  |  | 11.45 | 12:22 |  |  | 593377.65 | 7621828 | 448.08
70073 | 730 | 12.302 |  | 807.158 | longitudinal weld section |  |  |  | 11.45 | 2:04 |  |  | 593389.94 | 7621829 | 448
70074 | 740 | 12.317 |  | 819.46 | longitudinal weld section |  |  |  | 11.45 | 10:38 |  |  | 593402.25 | 7621830 | 447.94
70075 | 750 | 12.319 |  | 831.777 | longitudinal weld section |  |  |  | 11.45 | 9:26 |  |  | 593414.56 | 7621831 | 447.87
70076 | 760 | 11.802 |  | 844.096 | longitudinal weld section |  |  |  | 11.45 | 12:38 |  |  | 593426.86 | 7621832 | 447.87
60 | 760 |  | 0 | 844.096 | metal loss AGW | 11.9 | 12 | 229 | 11.45 | 7:42 | ext | 0.937 | 593426.86 | 7621832 | 447.87
70077 | 770 | 12.247 |  | 855.898 | longitudinal weld section |  |  |  | 11.45 | 2:10 |  |  | 593438.7 | 7621833 | 447.84
70078 | 780 | 12.314 |  | 868.145 | longitudinal weld section |  |  |  | 11.45 | 10:54 |  |  | 593450.93 | 7621834 | 447.66
70079 | 790 | 12.296 |  | 880.459 | longitudinal weld section |  |  |  | 11.45 | 11:52 |  |  | 593463.24 | 7621835 | 447.44
70080 | 800 | 12.314 |  | 892.755 | longitudinal weld section |  |  |  | 11.45 | 3:38 |  |  | 593475.52 | 7621836 | 447.35
70081 | 810 | 12.308 |  | 905.069 | longitudinal weld section |  |  |  | 11.45 | 2:46 |  |  | 593487.87 | 7621837 | 447.28
70082 | 820 | 12.212 |  | 917.377 | longitudinal weld section |  |  |  | 11.45 | 10:40 |  |  | 593500.17 | 7621838 | 447.21
61 | 820 |  | 0.003 | 917.38 | metal loss AGW | 12.5 | 15 | 156 | 11.45 | 10:04 | ext | 0.937 | 593500.173 | 7621838 | 447.21
70083 | 830 | 12.277 |  | 929.589 | longitudinal weld section |  |  |  | 11.45 | 9:50 |  |  | 593512.4 | 7621839 | 447.08
70084 | 840 | 12.32 |  | 941.866 | longitudinal weld section |  |  |  | 11.45 | 2:04 |  |  | 593524.69 | 7621840 | 446.88
62 | 840 |  | 0 | 941.866 | metal loss AGW | 12.1 | 15 | 241 | 11.45 | 3:44 | ext | 0.937 | 593524.69 | 7621840 | 446.88
70085 | 850 | 12.311 |  | 954.186 | longitudinal weld section |  |  |  | 11.45 | 1:02 |  |  | 593537.02 | 7621841 | 446.73
70086 | 860 | 12.317 |  | 966.497 | longitudinal weld section |  |  |  | 11.45 | 9:44 |  |  | 593549.34 | 7621842 | 446.6
63 | 860 |  | 0.003 | 966.5 | metal loss AGW | 11.4 | 10 | 19 | 11.45 | 4:28 | ext | 0.937 | 593549.343 | 7621842 | 446.6
70087 | 870 | 12.314 |  | 978.814 | longitudinal weld section |  |  |  | 11.45 | 11:14 |  |  | 593561.64 | 7621843 | 446.48
100014 | 870 |  | 5.855 | 984.669 | magnet №1 @ KM 898+004.75 |  |  |  | 11.45 |  |  |  | 593567.54 | 7621844 | 446.42
70088 | 880 | 12.322 |  | 991.128 | longitudinal weld section |  |  |  | 11.45 | 12:46 |  |  | 593573.86 | 7621844 | 446.33
70089 | 890 | 12.32 |  | 1003.45 | longitudinal weld section |  |  |  | 11.45 | 2:24 |  |  | 593586.19 | 7621845 | 446.15
70090 | 900 | 12.308 |  | 1015.77 | longitudinal weld section |  |  |  | 11.45 | 11:20 |  |  | 593598.47 | 7621846 | 446.03
100015 | 900 |  | 9.53 | 1025.3 | metal loss ALW | 11 | 24 | 82 | 11.45 | 11:20 | int | 0.938 | 593607.97 | 7621847 | 445.94
64 | 900 |  | 11.238 | 1027.008 | metal loss ALW | 16.5 | 36 | 31 | 11.45 | 11:20 | int | 0.941 | 593609.685 | 7621847 | 445.916
70091 | 910 | 12.311 |  | 1028.078 | longitudinal weld section |  |  |  | 11.45 | 12:02 |  |  | 593610.76 | 7621847 | 445.9
70092 | 920 | 12.281 |  | 1040.389 | longitudinal weld section |  |  |  | 11.45 | 3:04 |  |  | 593623.06 | 7621848 | 445.76
70093 | 930 | 12.316 |  | 1052.67 | longitudinal weld section |  |  |  | 11.45 | 1:28 |  |  | 593635.31 | 7621849 | 445.59
70094 | 940 | 12.305 |  | 1064.986 | longitudinal weld section |  |  |  | 11.45 | 10:30 |  |  | 593647.58 | 7621850 | 445.46
70095 | 950 | 12.32 |  | 1077.291 | longitudinal weld section |  |  |  | 11.45 | 9:30 |  |  | 593659.85 | 7621852 | 445.24
70096 | 960 | 10.024 |  | 1089.611 | longitudinal weld section |  |  |  | 11.45 | 2:40 |  |  | 593672.13 | 7621853 | 444.82
70097 | 970 | 12.326 |  | 1099.635 | longitudinal weld section |  |  |  | 11.45 | 1:28 |  |  | 593682.15 | 7621853 | 444.6
65 | 970 |  | 12.218 | 1111.853 | metal loss ALW | 10.4 | 33 | 45 | 11.45 | 1:32 | int | 0.939 | 593694.323 | 7621853.991 | 444.432
70098 | 980 | 12.311 |  | 1111.961 | longitudinal weld section |  |  |  | 11.45 | 11:00 |  |  | 593694.43 | 7621854 | 444.43
100016 | 980 |  | 0 | 1111.961 | girth weld anomaly |  |  | 176 | 11.45 | 7:02 |  |  | 593694.42 | 7621854 | 444.43
66 | 980 |  | 1.429 | 1113.39 | metal loss ALW | 14.9 | 39 | 32 | 11.45 | 11:02 | int | 0.941 | 593695.853 | 7621854.116 | 444.405
70099 | 990 | 12.167 |  | 1124.272 | longitudinal weld section |  |  |  | 11.45 | 9:28 |  |  | 593706.69 | 7621855 | 444.21
70100 | 1000 | 12.316 |  | 1136.439 | longitudinal weld section |  |  |  | 11.45 | 1:06 |  |  | 593718.84 | 7621856 | 444.13
70101 | 1010 | 12.311 |  | 1148.755 | longitudinal weld section |  |  |  | 11.45 | 2:36 |  |  | 593731.13 | 7621857 | 444.1
70102 | 1020 | 12.251 |  | 1161.066 | longitudinal weld section |  |  |  | 11.45 | 10:28 |  |  | 593743.41 | 7621858 | 443.9
70103 | 1030 | 12.32 |  | 1173.317 | longitudinal weld section |  |  |  | 11.45 | 9:08 |  |  | 593755.64 | 7621859 | 443.71
70104 | 1040 | 12.32 |  | 1185.637 | longitudinal weld section |  |  |  | 11.45 | 2:18 |  |  | 593767.91 | 7621860 | 443.52
70105 | 1050 | 12.316 |  | 1197.957 | longitudinal weld section |  |  |  | 11.45 | 1:08 |  |  | 593780.23 | 7621861 | 443.37
70106 | 1060 | 12.308 |  | 1210.273 | longitudinal weld section |  |  |  | 11.45 | 9:12 |  |  | 593792.49 | 7621862 | 443.23
67 | 1060 |  | 0.003 | 1210.276 | metal loss AGW | 13.5 | 18 | 258 | 11.45 | 4:08 | ext | 0.938 | 593792.493 | 7621862 | 443.23
70107 | 1070 | 12.305 |  | 1222.581 | longitudinal weld section |  |  |  | 11.45 | 10:24 |  |  | 593804.77 | 7621863 | 443.03
68 | 1070 |  | 3.83 | 1226.411 | metal loss ALW | 10.7 | 21 | 38 | 11.45 | 10:20 | int | 0.938 | 593808.587 | 7621863.676 | 442.963
100017 | 1070 |  | 5.67 | 1228.251 | metal loss ALW | 14 | 31 | 41 | 11.45 | 10:26 | int | 0.939 | 593810.42 | 7621864 | 442.93
70108 | 1080 | 12.254 |  | 1234.886 | longitudinal weld section |  |  |  | 11.45 | 12:18 |  |  | 593817.08 | 7621864 | 442.8
69 | 1080 |  | 0.003 | 1234.889 | metal loss AGW | 11.4 | 21 | 229 | 11.45 | 7:48 | ext | 0.938 | 593817.083 | 7621864 | 442.8
70109 | 1090 | 12.311 |  | 1247.14 | longitudinal weld section |  |  |  | 11.45 | 1:50 |  |  | 593829.28 | 7621865 | 442.58
100018 | 1090 |  | 12.302 | 1259.442 | metal loss | 17.4 | 24 | 348 | 11.45 | 9:28 | ext | 0.939 | 593841.55 | 7621866 | 442.38
70110 | 1100 | 12.325 |  | 1259.451 | longitudinal weld section |  |  |  | 11.45 | 12:26 |  |  | 593841.55 | 7621866 | 442.38
70111 | 1110 | 12.299 |  | 1271.776 | longitudinal weld section |  |  |  | 11.45 | 11:14 |  |  | 593853.86 | 7621867 | 442.22
70112 | 1120 | 12.323 |  | 1284.075 | longitudinal weld section |  |  |  | 11.45 | 2:08 |  |  | 593866.14 | 7621868 | 442.04
70 | 1120 |  | 0 | 1284.075 | metal loss AGW | 10.8 | 17 | 155 | 11.45 | 1:36 | ext | 0.938 | 593866.14 | 7621868 | 442.04
71 | 1120 |  | 0.009 | 1284.084 | metal loss AGW | 12.5 | 14 | 119 | 11.45 | 4:14 | ext | 0.937 | 593866.149 | 7621868.001 | 442.04
70113 | 1130 | 12.314 |  | 1296.398 | longitudinal weld section |  |  |  | 11.45 | 3:46 |  |  | 593878.41 | 7621869 | 441.92
72 | 1130 |  | 6.134 | 1302.532 | metal loss | 14.8 | 11 | 27 | 11.45 | 11:34 | ext | 0.937 | 593884.522 | 7621869.498 | 441.87
70114 | 1140 | 12.152 |  | 1308.712 | longitudinal weld section |  |  |  | 11.45 | 10:44 |  |  | 593890.68 | 7621870 | 441.82
73 | 1140 |  | 0 | 1308.712 | metal loss AGW | 16.2 | 12 | 241 | 11.45 | 4:14 | ext | 0.937 | 593890.68 | 7621870 | 441.82
74 | 1140 |  | 0.003 | 1308.715 | metal loss AGW | 14.2 | 12 | 311 | 11.45 | 7:56 | ext | 0.937 | 593890.683 | 7621870 | 441.82
70115 | 1150 | 12.317 |  | 1320.864 | longitudinal weld section |  |  |  | 11.45 | 9:26 |  |  | 593902.81 | 7621871 | 441.69
70116 | 1160 | 11.843 |  | 1333.181 | longitudinal weld section |  |  |  | 11.45 | 12:40 |  |  | 593915.11 | 7621872 | 441.54
75 | 1160 |  | 0 | 1333.181 | girth weld anomaly |  |  | 733 | 11.45 | 3:04 |  |  | 593915.11 | 7621872 | 441.54
76 | 1160 |  | 11.705 | 1344.886 | metal loss ALW | 15.5 | 20 | 27 | 11.45 | 12:42 | int | 0.938 | 593926.763 | 7621872.988 | 441.461
70117 | 1170 | 12.155 |  | 1345.024 | longitudinal weld section |  |  |  | 11.45 | 11:46 |  |  | 593926.9 | 7621873 | 441.46
70118 | 1180 | 12.329 |  | 1357.179 | longitudinal weld section |  |  |  | 11.45 | 10:12 |  |  | 593939.02 | 7621874 | 441.33
77 | 1180 |  | 0.003 | 1357.182 | metal loss ALW\AGW | 11 | 11 | 61 | 11.45 | 10:06 | ext | 0.937 | 593939.023 | 7621874 | 441.33
78 | 1180 |  | 0.006 | 1357.185 | metal loss AGW | 14 | 15 | 98 | 11.45 | 8:02 | ext | 0.938 | 593939.026 | 7621874.001 | 441.33
79 | 1180 |  | 0.006 | 1357.185 | metal loss AGW | 12.8 | 15 | 344 | 11.45 | 3:42 | ext | 0.937 | 593939.026 | 7621874.001 | 441.33
70119 | 1190 | 11.843 |  | 1369.508 | longitudinal weld section |  |  |  | 11.45 | 10:56 |  |  | 593951.33 | 7621875 | 441.17
70120 | 1200 | 12.314 |  | 1381.351 | longitudinal weld section |  |  |  | 11.45 | 2:52 |  |  | 593963.14 | 7621876 | 441.04
80 | 1200 |  | 0.003 | 1381.354 | metal loss ALW\AGW | 12.5 | 36 | 674 | 11.45 | 2:32 | ext | 0.94 | 593963.143 | 7621876 | 441.04
70121 | 1210 | 12.322 |  | 1393.665 | longitudinal weld section |  |  |  | 11.45 | 1:52 |  |  | 593975.44 | 7621877 | 441.01
81 | 1210 |  | 12.316 | 1405.981 | metal loss AGW | 16.2 | 15 | 74 | 11.45 | 10:04 | ext | 0.938 | 593987.734 | 7621878.999 | 440.92
70122 | 1220 | 12.299 |  | 1405.987 | longitudinal weld section |  |  |  | 11.45 | 12:00 |  |  | 593987.74 | 7621879 | 440.92
82 | 1220 |  | 0 | 1405.987 | girth weld anomaly |  |  | 266 | 11.45 | 7:40 |  |  | 593987.74 | 7621879 | 440.92
70123 | 1230 | 12.314 |  | 1418.286 | longitudinal weld section |  |  |  | 11.45 | 12:54 |  |  | 594000 | 7621880 | 440.8
70124 | 1240 | 12.323 |  | 1430.6 | longitudinal weld section |  |  |  | 11.45 | 11:06 |  |  | 594012.26 | 7621881 | 440.73
83 | 1240 |  | 0.006 | 1430.606 | metal loss AGW | 16 | 12 | 477 | 11.45 | 9:04 | ext | 0.937 | 594012.266 | 7621881.001 | 440.73
70125 | 1250 | 12.308 |  | 1442.923 | longitudinal weld section |  |  |  | 11.45 | 9:58 |  |  | 594024.55 | 7621882 | 440.61
70126 | 1260 | 12.271 |  | 1455.231 | longitudinal weld section |  |  |  | 11.45 | 1:40 |  |  | 594036.86 | 7621883 | 440.48
84 | 1260 |  | 0.003 | 1455.234 | metal loss AGW | 12.1 | 12 | 94 | 11.45 | 4:12 | ext | 0.937 | 594036.863 | 7621883 | 440.48
70127 | 1270 | 12.32 |  | 1467.502 | longitudinal weld section |  |  |  | 11.45 | 2:44 |  |  | 594049.09 | 7621884 | 440.47
70128 | 1280 | 12.323 |  | 1479.822 | longitudinal weld section |  |  |  | 11.45 | 11:34 |  |  | 594061.36 | 7621885 | 440.46
85 | 1280 |  | 0 | 1479.822 | metal loss AGW | 13.8 | 12 | 311 | 11.45 | 4:00 | ext | 0.937 | 594061.36 | 7621885 | 440.46
70129 | 1290 | 12.299 |  | 1492.145 | longitudinal weld section |  |  |  | 11.45 | 9:20 |  |  | 594073.68 | 7621886 | 440.31
70130 | 1300 | 12.326 |  | 1504.444 | longitudinal weld section |  |  |  | 11.45 | 2:18 |  |  | 594085.96 | 7621887 | 440.08
86 | 1300 |  | 0.003 | 1504.447 | metal loss AGW | 19.1 | 15 | 65 | 11.45 | 2:02 | ext | 0.938 | 594085.963 | 7621887 | 440.08
87 | 1300 |  | 0.018 | 1504.462 | metal loss AGW | 16.9 | 9 | 65 | 11.45 | 4:14 | ext | 0.937 | 594085.978 | 7621887.002 | 440.08
70131 | 1310 | 12.319 |  | 1516.77 | longitudinal weld section |  |  |  | 11.45 | 1:00 |  |  | 594098.25 | 7621888 | 439.98
88 | 1310 |  | 12.295 | 1529.065 | metal loss AGW | 10 | 21 | 356 | 11.45 | 4:12 | ext | 0.938 | 594110.516 | 7621888.998 | 439.94
89 | 1310 |  | 12.301 | 1529.071 | metal loss AGW | 15.9 | 24 | 494 | 11.45 | 8:52 | ext | 0.939 | 594110.522 | 7621888.999 | 439.94
70132 | 1320 | 12.314 |  | 1529.089 | longitudinal weld section |  |  |  | 11.45 | 11:44 |  |  | 594110.54 | 7621889 | 439.94
70133 | 1330 | 12.149 |  | 1541.403 | longitudinal weld section |  |  |  | 11.45 | 10:46 |  |  | 594122.81 | 7621890 | 439.88
70134 | 1340 | 11.999 |  | 1553.552 | longitudinal weld section |  |  |  | 11.45 | 2:30 |  |  | 594134.93 | 7621891 | 439.73
90 | 1340 |  | 0 | 1553.552 | metal loss AGW | 15.2 | 9 | 471 | 11.45 | 8:48 | ext | 0.937 | 594134.93 | 7621891 | 439.73
70135 | 1350 | 12.314 |  | 1565.551 | longitudinal weld section |  |  |  | 11.45 | 1:36 |  |  | 594146.91 | 7621892 | 439.62
70136 | 1360 | 12.11 |  | 1577.865 | longitudinal weld section |  |  |  | 11.45 | 12:50 |  |  | 594159.24 | 7621893 | 439.56
70137 | 1370 | 12.302 |  | 1589.975 | longitudinal weld section |  |  |  | 11.45 | 11:26 |  |  | 594171.31 | 7621894 | 439.53
70138 | 1380 | 12.326 |  | 1602.277 | longitudinal weld section |  |  |  | 11.45 | 1:16 |  |  | 594183.57 | 7621895 | 439.44
91 | 1380 |  | 0.009 | 1602.286 | metal loss ALW\AGW | 18.4 | 28 | 183 | 11.45 | 1:30 | ext | 0.94 | 594183.579 | 7621895.001 | 439.44
70139 | 1390 | 12.319 |  | 1614.603 | longitudinal weld section |  |  |  | 11.45 | 2:52 |  |  | 594195.89 | 7621896 | 439.28
70140 | 1400 | 12.332 |  | 1626.922 | longitudinal weld section |  |  |  | 11.45 | 9:54 |  |  | 594208.19 | 7621897 | 439.2
92 | 1400 |  | 0.006 | 1626.928 | metal loss AGW | 10.4 | 15 | 139 | 11.45 | 4:06 | ext | 0.937 | 594208.196 | 7621897.001 | 439.2
70141 | 1410 | 11.211 |  | 1639.254 | longitudinal weld section |  |  |  | 11.45 | 10:36 |  |  | 594220.5 | 7621898 | 439.2
70142 | 1420 | 12.329 |  | 1650.465 | longitudinal weld section |  |  |  | 11.45 | 1:32 |  |  | 594231.69 | 7621899 | 439.05
93 | 1420 |  | 0 | 1650.465 | girth weld anomaly |  |  | 348 | 11.45 | 7:44 |  |  | 594231.69 | 7621899 | 439.05
94 | 1420 |  | 0.009 | 1650.474 | metal loss AGW | 19.3 | 10 | 24 | 11.45 | 10:26 | ext | 0.937 | 594231.699 | 7621899.001 | 439.05
70143 | 1430 | 12.314 |  | 1662.794 | longitudinal weld section |  |  |  | 11.45 | 3:02 |  |  | 594243.98 | 7621900 | 438.88
95 | 1430 |  | 12.308 | 1675.102 | metal loss AGW | 15.2 | 12 | 113 | 11.45 | 8:08 | ext | 0.937 | 594256.274 | 7621901 | 438.8
70144 | 1440 | 12.326 |  | 1675.108 | longitudinal weld section |  |  |  | 11.45 | 11:12 |  |  | 594256.28 | 7621901 | 438.8
70145 | 1450 | 12.316 |  | 1687.434 | longitudinal weld section |  |  |  | 11.45 | 10:18 |  |  | 594268.55 | 7621902 | 438.68
96 | 1450 |  | 12.295 | 1699.729 | metal loss AGW | 11.8 | 27 | 250 | 11.45 | 6:04 | ext | 0.938 | 594280.849 | 7621902.998 | 438.5
70146 | 1460 | 11.394 |  | 1699.75 | longitudinal weld section |  |  |  | 13.74 | 1:10 |  |  | 594280.87 | 7621903 | 438.5
97 | 1460 |  | 10.708 | 1710.458 | metal loss | 16.4 | 21 | 21 | 13.74 | 3:22 | ext | 0.913 | 594291.527 | 7621903.94 | 438.331
70147 | 1470 | 11.547 |  | 1711.144 | longitudinal weld section |  |  |  | 13.74 | 11:44 |  |  | 594292.21 | 7621904 | 438.32
98 | 1470 |  | 0.003 | 1711.147 | metal loss AGW | 11.4 | 10 | 34 | 13.74 | 3:38 | ext | 0.934 | 594292.213 | 7621904 | 438.32
70148 | 1480 | 12.137 |  | 1722.691 | longitudinal weld section |  |  |  | 13.74 | 2:56 |  |  | 594303.72 | 7621905 | 438.14
70149 | 1490 | 11.492 |  | 1734.828 | longitudinal weld section |  |  |  | 13.74 | 10:06 |  |  | 594315.84 | 7621906 | 437.95
99 | 1490 |  | 0.003 | 1734.831 | metal loss AGW | 12.7 | 12 | 188 | 13.74 | 3:50 | ext | 0.935 | 594315.843 | 7621906 | 437.95
70150 | 1500 | 12.308 |  | 1746.32 | longitudinal weld section |  |  |  | 13.74 | 1:28 |  |  | 594327.3 | 7621907 | 437.72
70151 | 1510 | 12.32 |  | 1758.628 | longitudinal weld section |  |  |  | 13.74 | 10:24 |  |  | 594339.55 | 7621908 | 437.36
100 | 1510 |  | 0 | 1758.628 | metal loss AGW | 11.9 | 10 | 54 | 13.74 | 3:42 | ext | 0.934 | 594339.55 | 7621908 | 437.36
101 | 1510 |  | 0.003 | 1758.631 | metal loss ALW\AGW | 13.8 | 27 | 596 | 13.74 | 9:10 | ext | 0.936 | 594339.553 | 7621908 | 437.36
70152 | 1520 | 12.332 |  | 1770.948 | longitudinal weld section |  |  |  | 13.74 | 2:46 |  |  | 594351.84 | 7621909 | 437
102 | 1520 |  | 0.012 | 1770.96 | metal loss AGW | 15.6 | 12 | 188 | 13.74 | 7:56 | ext | 0.935 | 594351.852 | 7621909.001 | 437
70153 | 1530 | 12.331 |  | 1783.28 | longitudinal weld section |  |  |  | 13.74 | 6:52 |  |  | 594364.08 | 7621910 | 436.72
103 | 1530 |  | 0.003 | 1783.283 | metal loss ALW\AGW | 14.5 | 12 | 600 | 13.74 | 8:16 | ext | 0.935 | 594364.083 | 7621910 | 436.72
70154 | 1540 | 12.242 |  | 1795.611 | longitudinal weld section |  |  |  | 13.74 | 1:36 |  |  | 594376.4 | 7621911 | 436.53
104 | 1540 |  | 0 | 1795.611 | metal loss AGW | 14 | 10 | 34 | 13.74 | 9:30 | ext | 0.934 | 594376.4 | 7621911 | 436.53
105 | 1540 |  | 0 | 1795.611 | metal loss AGW | 15.6 | 12 | 246 | 13.74 | 6:56 | ext | 0.935 | 594376.4 | 7621911 | 436.53
70155 | 1550 | 12.194 |  | 1807.853 | longitudinal weld section |  |  |  | 13.74 | 11:58 |  |  | 594388.6 | 7621912 | 436.24
106 | 1550 |  | 0 | 1807.853 | field bend |  | 12194 |  | 13.74 | 3:00 |  |  | 594388.6 | 7621912 | 436.24
70156 | 1560 | 12.143 |  | 1820.047 | longitudinal weld section |  |  |  | 13.74 | 3:36 |  |  | 594400.72 | 7621913 | 435.8
107 | 1560 |  | 0 | 1820.047 | field bend |  | 12143 |  | 13.74 | 3:00 |  |  | 594400.72 | 7621913 | 435.8
70157 | 1570 | 12.122 |  | 1832.19 | longitudinal weld section |  |  |  | 13.74 | 10:44 |  |  | 594412.71 | 7621912 | 435.24
108 | 1570 |  | 0 | 1832.19 | field bend |  | 12122 |  | 13.74 | 3:00 |  |  | 594412.71 | 7621912 | 435.24
70158 | 1580 | 12.227 |  | 1844.312 | longitudinal weld section |  |  |  | 13.74 | 1:42 |  |  | 594424.31 | 7621908 | 434.6
109 | 1580 |  | 0.009 | 1844.321 | metal loss AGW | 12.4 | 15 | 368 | 13.74 | 7:48 | ext | 0.935 | 594424.318 | 7621907.997 | 434.599
110 | 1580 |  | 10.678 | 1854.99 | metal loss | 14.5 | 24 | 26 | 13.74 | 11:10 | ext | 0.936 | 594434.266 | 7621904.507 | 433.744
70159 | 1590 | 12.194 |  | 1856.539 | longitudinal weld section |  |  |  | 13.74 | 9:52 |  |  | 594435.71 | 7621904 | 433.62
111 | 1590 |  | 0.003 | 1856.542 | metal loss AGW | 10.6 | 21 | 467 | 13.74 | 3:40 | ext | 0.935 | 594435.713 | 7621903.999 | 433.62
112 | 1590 |  | 12.179 | 1868.718 | metal loss AGW | 13.8 | 33 | 540 | 13.74 | 8:30 | int | 0.936 | 594447.096 | 7621900.005 | 432.571
70160 | 1600 | 11.84 |  | 1868.733 | longitudinal weld section |  |  |  | 13.74 | 2:34 |  |  | 594447.11 | 7621900 | 432.57
113 | 1600 |  | 8.553 | 1877.286 | metal loss | 19.1 | 27 | 37 | 13.74 | 7:54 | ext | 0.936 | 594455.157 | 7621897.111 | 431.877
70161 | 1610 | 12.095 |  | 1880.573 | longitudinal weld section |  |  |  | 13.74 | 9:22 |  |  | 594458.25 | 7621896 | 431.61
114 | 1610 |  | 11.766 | 1892.339 | metal loss | 15.1 | 20 | 30 | 13.74 | 10:56 | ext | 0.935 | 594469.34 | 7621892.109 | 430.783
70162 | 1620 | 12.344 |  | 1892.668 | longitudinal weld section |  |  |  | 13.74 | 12:40 |  |  | 594469.65 | 7621892 | 430.76
115 | 1620 |  | 0 | 1892.668 | metal loss AGW | 10.9 | 10 | 100 | 13.74 | 1:34 | ext | 0.934 | 594469.65 | 7621892 | 430.76
70163 | 1630 | 12.338 |  | 1905.012 | longitudinal weld section |  |  |  | 13.74 | 10:14 |  |  | 594481.28 | 7621888 | 429.94
70164 | 1640 | 11.948 |  | 1917.35 | longitudinal weld section |  |  |  | 13.74 | 1:30 |  |  | 594492.96 | 7621884 | 429.15
116 | 1640 |  | 4.639 | 1921.989 | metal loss | 23.8 | 26 | 38 | 13.74 | 8:42 | ext | 0.937 | 594497.336 | 7621882.447 | 428.89
117 | 1640 |  | 11.945 | 1929.295 | metal loss AGW | 16.7 | 18 | 100 | 13.74 | 8:00 | ext | 0.935 | 594504.227 | 7621880.001 | 428.48
70165 | 1650 | 11.604 |  | 1929.298 | longitudinal weld section |  |  |  | 13.74 | 10:50 |  |  | 594504.23 | 7621880 | 428.48
118 | 1650 |  | 11.595 | 1940.893 | metal loss AGW | 13.9 | 10 | 56 | 13.74 | 9:40 | ext | 0.934 | 594515.172 | 7621876.003 | 427.821
70166 | 1660 | 10.659 |  | 1940.902 | longitudinal weld section |  |  |  | 13.74 | 1:44 |  |  | 594515.18 | 7621876 | 427.82
70167 | 1670 | 11.834 |  | 1951.561 | longitudinal weld section |  |  |  | 13.74 | 10:40 |  |  | 594525.21 | 7621873 | 427.23
119 | 1670 |  | 0 | 1951.561 | poss. girth weld anomaly |  |  | 565 | 13.74 | 8:40 |  |  | 594525.21 | 7621873 | 427.23
70168 | 1680 | 11.985 |  | 1963.395 | longitudinal weld section |  |  |  | 13.74 | 3:00 |  |  | 594536.38 | 7621869 | 426.67
70169 | 1690 | 12.185 |  | 1975.38 | longitudinal weld section |  |  |  | 13.74 | 10:24 |  |  | 594547.67 | 7621865 | 426.24
120 | 1690 |  | 0.006 | 1975.386 | metal loss AGW | 15.3 | 10 | 50 | 13.74 | 3:56 | ext | 0.935 | 594547.676 | 7621864.998 | 426.24
70170 | 1700 | 12.34 |  | 1987.565 | longitudinal weld section |  |  |  | 11.45 | 1:14 |  |  | 594559.19 | 7621861 | 425.96
121 | 1700 |  | 0.006 | 1987.571 | metal loss AGW | 11.6 | 30 | 295 | 11.45 | 3:48 | ext | 0.939 | 594559.196 | 7621860.998 | 425.96
122 | 1700 |  | 0.015 | 1987.58 | metal loss AGW | 11.3 | 33 | 395 | 11.45 | 7:22 | ext | 0.939 | 594559.204 | 7621860.995 | 425.96
70171 | 1710 | 12.314 |  | 1999.905 | longitudinal weld section |  |  |  | 11.45 | 2:40 |  |  | 594570.85 | 7621857 | 425.7
70172 | 1720 | 12.293 |  | 2012.219 | longitudinal weld section |  |  |  | 11.45 | 10:28 |  |  | 594582.48 | 7621853 | 425.34
100019 | 1720 |  | 1.283 | 2013.502 | metal loss | 11 | 27 | 54 | 11.45 | 8:28 | int | 0.938 | 594583.68 | 7621852 | 425.3
70173 | 1730 | 12.317 |  | 2024.512 | longitudinal weld section |  |  |  | 11.45 | 9:30 |  |  | 594594.13 | 7621849 | 424.91
70174 | 1740 | 12.31 |  | 2036.829 | longitudinal weld section |  |  |  | 11.45 | 12:14 |  |  | 594605.78 | 7621845 | 424.51
70175 | 1750 | 12.323 |  | 2049.139 | longitudinal weld section |  |  |  | 11.45 | 1:18 |  |  | 594617.39 | 7621841 | 424.16
70176 | 1760 | 12.332 |  | 2061.462 | longitudinal weld section |  |  |  | 11.45 | 12:10 |  |  | 594629.02 | 7621836 | 423.72
70177 | 1770 | 12.332 |  | 2073.794 | longitudinal weld section |  |  |  | 11.45 | 10:18 |  |  | 594640.62 | 7621832 | 423.02
123 | 1770 |  | 0 | 2073.794 | field bend |  | 12332 |  | 11.45 | 6:00 |  |  | 594640.62 | 7621832 | 423.02
70178 | 1780 | 12.311 |  | 2086.126 | longitudinal weld section |  |  |  | 11.45 | 2:06 |  |  | 594652.22 | 7621828 | 422.07
70179 | 1790 | 12.307 |  | 2098.437 | longitudinal weld section |  |  |  | 11.45 | 3:14 |  |  | 594663.83 | 7621824 | 421.04
124 | 1790 |  | 12.286 | 2110.723 | metal loss AGW | 12.9 | 18 | 278 | 11.45 | 8:44 | ext | 0.938 | 594675.44 | 7621820.007 | 420.042
70180 | 1800 | 12.149 |  | 2110.744 | longitudinal weld section |  |  |  | 11.45 | 8:54 |  |  | 594675.46 | 7621820 | 420.04
70181 | 1810 | 12.305 |  | 2122.893 | longitudinal weld section |  |  |  | 11.45 | 10:38 |  |  | 594686.87 | 7621816 | 418.84
70182 | 1820 | 12.332 |  | 2135.198 | longitudinal weld section |  |  |  | 11.45 | 1:38 |  |  | 594698.42 | 7621812 | 417.35
70183 | 1830 | 12.323 |  | 2147.53 | longitudinal weld section |  |  |  | 11.45 | 2:38 |  |  | 594710 | 7621808 | 415.92
125 | 1830 |  | 12.305 | 2159.835 | metal loss ALW\AGW | 12.5 | 17 | 197 | 11.45 | 2:36 | ext | 0.938 | 594721.593 | 7621805.004 | 414.652
70184 | 1840 | 12.173 |  | 2159.853 | longitudinal weld section |  |  |  | 11.45 | 9:52 |  |  | 594721.61 | 7621805 | 414.65
70185 | 1850 | 12.319 |  | 2172.026 | longitudinal weld section |  |  |  | 11.45 | 9:04 |  |  | 594733.09 | 7621801 | 413.63
70186 | 1860 | 12.158 |  | 2184.345 | longitudinal weld section |  |  |  | 11.45 | 12:02 |  |  | 594744.75 | 7621797 | 412.82
126 | 1860 |  | 0.006 | 2184.351 | metal loss AGW | 16.2 | 21 | 262 | 11.45 | 4:12 | ext | 0.938 | 594744.756 | 7621796.998 | 412.82
70187 | 1870 | 12.317 |  | 2196.503 | longitudinal weld section |  |  |  | 11.45 | 1:24 |  |  | 594756.22 | 7621793 | 411.88
70188 | 1880 | 12.221 |  | 2208.82 | longitudinal weld section |  |  |  | 11.45 | 12:30 |  |  | 594767.82 | 7621789 | 410.69
70189 | 1890 | 12.32 |  | 2221.041 | longitudinal weld section |  |  |  | 11.45 | 1:28 |  |  | 594779.29 | 7621785 | 409.56
70190 | 1900 | 12.329 |  | 2233.361 | longitudinal weld section |  |  |  | 11.45 | 9:26 |  |  | 594790.84 | 7621781 | 408.47
70191 | 1910 | 12.28 |  | 2245.69 | longitudinal weld section |  |  |  | 11.45 | 10:10 |  |  | 594802.38 | 7621777 | 407.13
70192 | 1920 | 12.257 |  | 2257.97 | longitudinal weld section |  |  |  | 11.45 | 1:00 |  |  | 594813.87 | 7621773 | 405.6
127 | 1920 |  | 0.003 | 2257.973 | metal loss AGW | 17.7 | 12 | 147 | 11.45 | 4:52 | ext | 0.937 | 594813.873 | 7621772.999 | 405.6
70193 | 1930 | 12.179 |  | 2270.227 | longitudinal weld section |  |  |  | 11.45 | 2:56 |  |  | 594825.29 | 7621768 | 403.83
70194 | 1940 | 11.736 |  | 2282.406 | longitudinal weld section |  |  |  | 11.45 | 8:54 |  |  | 594836.64 | 7621765 | 401.94
128 | 1940 |  | 0 | 2282.406 | field bend |  | 11736 |  | 11.45 | 6:00 |  |  | 594836.64 | 7621765 | 401.94
70195 | 1950 | 12.295 |  | 2294.142 | longitudinal weld section |  |  |  | 11.45 | 2:32 |  |  | 594847.57 | 7621761 | 399.98
129 | 1950 |  | 0 | 2294.142 | field bend |  | 12295 |  | 11.45 | 12:00 |  |  | 594847.57 | 7621761 | 399.98
70196 | 1960 | 12.32 |  | 2306.437 | longitudinal weld section |  |  |  | 13.74 | 12:32 |  |  | 594859.15 | 7621757 | 398.27
70197 | 1970 | 12.365 |  | 2318.757 | longitudinal weld section |  |  |  | 13.74 | 8:22 |  |  | 594870.8 | 7621753 | 397.35
130 | 1970 |  | 0 | 2318.757 | field bend |  | 12365 |  | 13.74 | 6:00 |  |  | 594870.8 | 7621753 | 397.35
70198 | 1980 | 12.329 |  | 2331.122 | longitudinal weld section |  |  |  | 13.74 | 6:48 |  |  | 594882.29 | 7621749 | 396.2
131 | 1980 |  | 0 | 2331.122 | metal loss AGW | 10.3 | 12 | 139 | 13.74 | 9:06 | ext | 0.934 | 594882.29 | 7621749 | 396.2
70199 | 1990 | 12.337 |  | 2343.451 | longitudinal weld section |  |  |  | 13.74 | 8:30 |  |  | 594893.65 | 7621744 | 394.56
132 | 1990 |  | 0 | 2343.451 | field bend |  | 12337 |  | 13.74 | 12:00 |  |  | 594893.65 | 7621744 | 394.56
70200 | 2000 | 12.161 |  | 2355.788 | longitudinal weld section |  |  |  | 13.74 | 2:42 |  |  | 594905.19 | 7621740 | 393.87
133 | 2000 |  | 0 | 2355.788 | field bend |  | 12161 |  | 13.74 | 12:00 |  |  | 594905.19 | 7621740 | 393.87
70201 | 2010 | 12.314 |  | 2367.949 | longitudinal weld section |  |  |  | 13.74 | 11:20 |  |  | 594916.74 | 7621736 | 394.5
134 | 2010 |  | 0.012 | 2367.961 | metal loss AGW | 13.5 | 15 | 315 | 13.74 | 5:30 | ext | 0.935 | 594916.751 | 7621735.996 | 394.501
70202 | 2020 | 12.359 |  | 2380.263 | longitudinal weld section |  |  |  | 13.74 | 8:26 |  |  | 594928.36 | 7621732 | 395.68
135 | 2020 |  | 0 | 2380.263 | field bend |  | 12359 |  | 13.74 | 6:00 |  |  | 594928.36 | 7621732 | 395.68
70203 | 2030 | 12.257 |  | 2392.622 | longitudinal weld section |  |  |  | 13.74 | 12:22 |  |  | 594939.95 | 7621728 | 396.41
70204 | 2040 | 12.05 |  | 2404.879 | longitudinal weld section |  |  |  | 11.45 | 7:52 |  |  | 594951.53 | 7621724 | 396.67
70205 | 2050 | 12.311 |  | 2416.929 | longitudinal weld section |  |  |  | 11.45 | 8:18 |  |  | 594962.93 | 7621720 | 397.58
70206 | 2060 | 12.322 |  | 2429.24 | longitudinal weld section |  |  |  | 11.45 | 6:44 |  |  | 594974.59 | 7621716 | 399.19
70207 | 2070 | 12.314 |  | 2441.562 | longitudinal weld section |  |  |  | 11.45 | 10:56 |  |  | 594986.2 | 7621712 | 400.42
70208 | 2080 | 1.58 |  | 2453.876 | longitudinal weld section |  |  |  | 11.45 | 1:12 |  |  | 594997.79 | 7621708 | 401.56
70209 | 2090 | 12.322 |  | 2455.456 | longitudinal weld section |  |  |  | 11.45 | 3:00 |  |  | 594999.26 | 7621708 | 401.71
70210 | 2100 | 12.335 |  | 2467.778 | longitudinal weld section |  |  |  | 11.45 | 1:44 |  |  | 595010.77 | 7621703 | 402.81
136 | 2100 |  | 12.326 | 2480.104 | metal loss AGW | 13.4 | 15 | 131 | 11.45 | 9:22 | ext | 0.938 | 595022.342 | 7621699.003 | 403.3
70211 | 2110 | 12.305 |  | 2480.113 | longitudinal weld section |  |  |  | 11.45 | 10:16 |  |  | 595022.35 | 7621699 | 403.3
70212 | 2120 | 12.329 |  | 2492.418 | longitudinal weld section |  |  |  | 11.45 | 11:42 |  |  | 595033.97 | 7621695 | 403.58
137 | 2120 |  | 12.311 | 2504.729 | metal loss AGW | 14.1 | 15 | 237 | 11.45 | 9:36 | ext | 0.938 | 595045.613 | 7621691.006 | 404.059
70213 | 2130 | 12.209 |  | 2504.747 | longitudinal weld section |  |  |  | 11.45 | 2:34 |  |  | 595045.63 | 7621691 | 404.06
70214 | 2140 | 12.181 |  | 2516.956 | longitudinal weld section |  |  |  | 11.45 | 3:30 |  |  | 595057.13 | 7621687 | 404.57
70215 | 2150 | 12.323 |  | 2529.137 | longitudinal weld section |  |  |  | 11.45 | 9:30 |  |  | 595068.65 | 7621683 | 404.9
138 | 2150 |  | 0 | 2529.137 | field bend |  | 12323 |  | 11.45 | 12:00 |  |  | 595068.65 | 7621683 | 404.9
70216 | 2160 | 12.314 |  | 2541.46 | longitudinal weld section |  |  |  | 11.45 | 8:18 |  |  | 595080.31 | 7621679 | 405.43
70217 | 2170 | 12.314 |  | 2553.774 | longitudinal weld section |  |  |  | 11.45 | 3:26 |  |  | 595091.96 | 7621675 | 406.16
139 | 2170 |  | 0 | 2553.774 | metal loss AGW | 10.6 | 12 | 147 | 11.45 | 10:16 | ext | 0.937 | 595091.96 | 7621675 | 406.16
140 | 2170 |  | 0.003 | 2553.777 | metal loss AGW | 10.8 | 11 | 98 | 11.45 | 4:26 | ext | 0.937 | 595091.963 | 7621674.999 | 406.16
70218 | 2180 | 11.828 |  | 2566.088 | longitudinal weld section |  |  |  | 11.45 | 3:56 |  |  | 595103.6 | 7621671 | 407.06
70219 | 2190 | 12.02 |  | 2577.916 | longitudinal weld section |  |  |  | 11.45 | 10:00 |  |  | 595114.75 | 7621667 | 408.01
70220 | 2200 | 12.035 |  | 2589.936 | longitudinal weld section |  |  |  | 11.45 | 8:16 |  |  | 595126.03 | 7621663 | 409.07
70221 | 2210 | 12.311 |  | 2601.971 | longitudinal weld section |  |  |  | 11.45 | 3:14 |  |  | 595137.31 | 7621659 | 410.17
141 | 2210 |  | 0 | 2601.971 | girth weld anomaly |  |  | 352 | 11.45 | 3:44 |  |  | 595137.31 | 7621659 | 410.17
70222 | 2220 | 12.317 |  | 2614.282 | longitudinal weld section |  |  |  | 11.45 | 2:36 |  |  | 595148.94 | 7621655 | 411.29
70223 | 2230 | 12.317 |  | 2626.599 | longitudinal weld section |  |  |  | 11.45 | 8:04 |  |  | 595160.57 | 7621651 | 412.22
70224 | 2240 | 12.319 |  | 2638.916 | longitudinal weld section |  |  |  | 11.45 | 9:28 |  |  | 595172.16 | 7621647 | 412.93
70225 | 2250 | 12.317 |  | 2651.235 | longitudinal weld section |  |  |  | 11.45 | 12:12 |  |  | 595183.76 | 7621643 | 413.69
142 | 2250 |  | 0 | 2651.235 | girth weld anomaly |  |  | 487 | 11.45 | 8:18 |  |  | 595183.76 | 7621643 | 413.69
143 | 2250 |  | 0.003 | 2651.238 | metal loss AGW | 15.6 | 16 | 197 | 11.45 | 5:52 | ext | 0.938 | 595183.763 | 7621642.999 | 413.69
70226 | 2260 | 12.308 |  | 2663.552 | longitudinal weld section |  |  |  | 11.45 | 1:12 |  |  | 595195.41 | 7621639 | 414.51
70227 | 2270 | 12.329 |  | 2675.86 | longitudinal weld section |  |  |  | 11.45 | 11:04 |  |  | 595207.05 | 7621635 | 415.42
144 | 2270 |  | 0 | 2675.86 | metal loss AGW | 16.4 | 12 | 221 | 11.45 | 7:42 | ext | 0.937 | 595207.05 | 7621635 | 415.42
145 | 2270 |  | 0.006 | 2675.866 | metal loss AGW | 14.1 | 10 | 46 | 11.45 | 9:58 | ext | 0.937 | 595207.056 | 7621634.998 | 415.421
70228 | 2280 | 12.299 |  | 2688.189 | longitudinal weld section |  |  |  | 11.45 | 10:34 |  |  | 595218.65 | 7621630 | 416.28
70229 | 2290 | 12.271 |  | 2700.488 | longitudinal weld section |  |  |  | 11.45 | 1:52 |  |  | 595230.27 | 7621626 | 417.1
146 | 2290 |  | 0 | 2700.488 | girth weld anomaly |  |  | 483 | 11.45 | 3:10 |  |  | 595230.27 | 7621626 | 417.1
70230 | 2300 | 11.793 |  | 2712.759 | longitudinal weld section |  |  |  | 11.45 | 3:00 |  |  | 595241.84 | 7621622 | 417.73
70231 | 2310 | 12.323 |  | 2724.552 | longitudinal weld section |  |  |  | 11.45 | 10:52 |  |  | 595252.96 | 7621618 | 418.22
70232 | 2320 | 12.176 |  | 2736.875 | longitudinal weld section |  |  |  | 11.45 | 9:44 |  |  | 595264.62 | 7621614 | 418.78
70233 | 2330 | 11.858 |  | 2749.051 | longitudinal weld section |  |  |  | 11.45 | 12:40 |  |  | 595276.16 | 7621610 | 419.34
147 | 2330 |  | 0.003 | 2749.054 | metal loss AGW | 14.9 | 18 | 178 | 11.45 | 3:54 | ext | 0.938 | 595276.163 | 7621609.999 | 419.34
70234 | 2340 | 12.314 |  | 2760.909 | longitudinal weld section |  |  |  | 11.45 | 2:02 |  |  | 595287.37 | 7621606 | 419.85
70235 | 2350 | 12.319 |  | 2773.223 | longitudinal weld section |  |  |  | 11.45 | 11:00 |  |  | 595299.03 | 7621602 | 420.39
100020 | 2350 |  | 0 | 2773.223 | girth weld anomaly |  |  | 417 | 11.45 | 4:18 |  |  | 595299.01 | 7621602 | 420.39
148 | 2350 |  | 0.006 | 2773.229 | metal loss AGW | 10.7 | 12 | 95 | 11.45 | 8:02 | ext | 0.937 | 595299.036 | 7621601.998 | 420.39
70236 | 2360 | 12.308 |  | 2785.542 | longitudinal weld section |  |  |  | 11.45 | 9:32 |  |  | 595310.65 | 7621598 | 420.91
70237 | 2370 | 12.311 |  | 2797.85 | longitudinal weld section |  |  |  | 11.45 | 1:12 |  |  | 595322.28 | 7621594 | 421.47
70238 | 2380 | 12.326 |  | 2810.161 | longitudinal weld section |  |  |  | 11.45 | 11:38 |  |  | 595333.94 | 7621590 | 421.99
149 | 2380 |  | 12.314 | 2822.475 | metal loss AGW | 14.1 | 14 | 40 | 11.45 | 2:52 | ext | 0.937 | 595345.589 | 7621586.004 | 422.46
70239 | 2390 | 12.305 |  | 2822.487 | longitudinal weld section |  |  |  | 11.45 | 9:36 |  |  | 595345.6 | 7621586 | 422.46
100021 | 2390 |  | 0 | 2822.487 | girth weld anomaly |  |  | 565 | 11.45 | 8:34 |  |  | 595345.6 | 7621586 | 422.46
150 | 2390 |  | 0.284 | 2822.771 | metal loss | 11.2 | 30 | 40 | 11.45 | 9:24 | int | 0.939 | 595345.869 | 7621585.908 | 422.469
70240 | 2400 | 12.325 |  | 2834.792 | longitudinal weld section |  |  |  | 11.45 | 10:46 |  |  | 595357.24 | 7621582 | 422.84
70241 | 2410 | 12.155 |  | 2847.117 | longitudinal weld section |  |  |  | 11.45 | 2:14 |  |  | 595368.87 | 7621578 | 423.3
70242 | 2420 | 12.311 |  | 2859.272 | longitudinal weld section |  |  |  | 11.45 | 1:40 |  |  | 595380.36 | 7621574 | 423.79
70243 | 2430 | 12.323 |  | 2871.583 | longitudinal weld section |  |  |  | 11.45 | 10:30 |  |  | 595391.98 | 7621570 | 424.3
70244 | 2440 | 12.32 |  | 2883.906 | longitudinal weld section |  |  |  | 11.45 | 9:00 |  |  | 595403.61 | 7621566 | 424.84
70245 | 2450 | 12.304 |  | 2896.226 | longitudinal weld section |  |  |  | 11.45 | 1:22 |  |  | 595415.24 | 7621562 | 425.38
70246 | 2460 | 9.83 |  | 2908.53 | longitudinal weld section |  |  |  | 11.45 | 12:12 |  |  | 595426.87 | 7621558 | 425.85
151 | 2460 |  | 0.861 | 2909.391 | metal loss | 17.8 | 24 | 24 | 11.45 | 12:22 | int | 0.914 | 595427.684 | 7621557.65 | 425.876
70247 | 2470 | 12.263 |  | 2918.36 | longitudinal weld section |  |  |  | 11.45 | 8:26 |  |  | 595436.16 | 7621554 | 426.14
70248 | 2480 | 12.05 |  | 2930.623 | longitudinal weld section |  |  |  | 11.45 | 9:46 |  |  | 595447.73 | 7621550 | 426.25
70249 | 2490 | 12.344 |  | 2942.673 | longitudinal weld section |  |  |  | 11.45 | 3:38 |  |  | 595459.1 | 7621546 | 426.37
152 | 2490 |  | 0 | 2942.673 | field bend |  | 12344 |  | 11.45 | 12:00 |  |  | 595459.1 | 7621546 | 426.37
70250 | 2500 | 12.334 |  | 2955.017 | longitudinal weld section |  |  |  | 11.45 | 2:54 |  |  | 595470.8 | 7621542 | 427.32
153 | 2500 |  | 0 | 2955.017 | field bend |  | 12334 |  | 11.45 | 6:00 |  |  | 595470.8 | 7621542 | 427.32
70251 | 2510 | 12.311 |  | 2967.351 | longitudinal weld section |  |  |  | 11.45 | 8:26 |  |  | 595482.43 | 7621538 | 428.57
154 | 2510 |  | 0 | 2967.351 | field bend |  | 12311 |  | 11.45 | 6:00 |  |  | 595482.43 | 7621538 | 428.57
70252 | 2520 | 12.305 |  | 2979.662 | longitudinal weld section |  |  |  | 11.45 | 9:16 |  |  | 595494.05 | 7621534 | 429.44
100022 | 2520 |  | 6.71 | 2986.372 | magnet №2 @ KM 900+003.05 |  |  |  | 11.45 |  |  |  | 595500.44 | 7621532 | 429.79
70253 | 2530 | 12.332 |  | 2991.967 | longitudinal weld section |  |  |  | 11.45 | 2:06 |  |  | 595505.65 | 7621530 | 430.06
70254 | 2540 | 11.936 |  | 3004.299 | longitudinal weld section |  |  |  | 11.45 | 11:50 |  |  | 595517.28 | 7621526 | 430.58
70255 | 2550 | 12.323 |  | 3016.235 | longitudinal weld section |  |  |  | 11.45 | 9:58 |  |  | 595528.55 | 7621522 | 431
155 | 2550 |  | 0 | 3016.235 | metal loss AGW | 15.3 | 12 | 221 | 11.45 | 4:16 | ext | 0.937 | 595528.55 | 7621522 | 431
70256 | 2560 | 12.203 |  | 3028.558 | longitudinal weld section |  |  |  | 11.45 | 11:08 |  |  | 595540.2 | 7621518 | 431.45
70257 | 2570 | 12.316 |  | 3040.761 | longitudinal weld section |  |  |  | 11.45 | 11:44 |  |  | 595551.78 | 7621514 | 431.95
70258 | 2580 | 12.314 |  | 3053.077 | longitudinal weld section |  |  |  | 11.45 | 2:14 |  |  | 595563.46 | 7621510 | 432.48
70259 | 2590 | 12.32 |  | 3065.391 | longitudinal weld section |  |  |  | 11.45 | 10:56 |  |  | 595575.12 | 7621506 | 432.97
156 | 2590 |  | 0.006 | 3065.397 | metal loss AGW | 11.6 | 10 | 43 | 11.45 | 8:06 | ext | 0.937 | 595575.126 | 7621505.998 | 432.97
157 | 2590 |  | 0.953 | 3066.344 | metal loss ALW | 18.8 | 18 | 19 | 11.45 | 10:58 | int | 0.938 | 595576.021 | 7621505.691 | 433.007
70260 | 2600 | 11.834 |  | 3077.711 | longitudinal weld section |  |  |  | 11.45 | 10:26 |  |  | 595586.77 | 7621502 | 433.45
70261 | 2610 | 12.323 |  | 3089.545 | longitudinal weld section |  |  |  | 11.45 | 2:14 |  |  | 595597.98 | 7621498 | 433.88
158 | 2610 |  | 0.003 | 3089.548 | metal loss ALW\AGW | 16.8 | 15 | 123 | 11.45 | 2:06 | ext | 0.938 | 595597.983 | 7621497.999 | 433.88
70262 | 2620 | 12.311 |  | 3101.868 | longitudinal weld section |  |  |  | 11.45 | 1:26 |  |  | 595609.58 | 7621494 | 434.31
159 | 2620 |  | 12.299 | 3114.167 | metal loss AGW | 10 | 12 | 95 | 11.45 | 3:30 | ext | 0.937 | 595621.169 | 7621490.004 | 434.76
70263 | 2630 | 12.311 |  | 3114.179 | longitudinal weld section |  |  |  | 11.45 | 11:46 |  |  | 595621.18 | 7621490 | 434.76
160 | 2630 |  | 0 | 3114.179 | metal loss AGW | 13.5 | 12 | 225 | 11.45 | 10:38 | ext | 0.937 | 595621.18 | 7621490 | 434.76
70264 | 2640 | 12.319 |  | 3126.49 | longitudinal weld section |  |  |  | 11.45 | 10:44 |  |  | 595632.82 | 7621486 | 435.2
100023 | 2640 |  | 6.05 | 3132.54 | long weld anomaly |  | 135 |  | 11.45 | 10:42 |  |  | 595638.64 | 7621484 | 435.43
70265 | 2650 | 12.338 |  | 3138.809 | longitudinal weld section |  |  |  | 11.45 | 11:26 |  |  | 595644.45 | 7621482 | 435.66
161 | 2650 |  | 0 | 3138.809 | field bend |  | 12338 |  | 11.45 | 3:00 |  |  | 595644.45 | 7621482 | 435.66
70266 | 2660 | 11.436 |  | 3151.147 | longitudinal weld section |  |  |  | 11.45 | 12:56 |  |  | 595656 | 7621477 | 436.1
70267 | 2670 | 12.23 |  | 3162.583 | longitudinal weld section |  |  |  | 11.45 | 11:06 |  |  | 595666.67 | 7621473 | 436.49
70268 | 2680 | 12.329 |  | 3174.813 | longitudinal weld section |  |  |  | 11.45 | 9:46 |  |  | 595678.06 | 7621468 | 436.92
162 | 2680 |  | 1.237 | 3176.05 | full circle fitting |  | 129 |  | 11.45 |  |  |  | 595679.213 | 7621467.599 | 436.963
163 | 2680 |  | 10.246 | 3185.059 | metal loss | 16.2 | 15 | 21 | 11.45 | 10:06 | int | 0.938 | 595687.609 | 7621464.676 | 437.277
70269 | 2690 | 12.316 |  | 3187.142 | longitudinal weld section |  |  |  | 11.45 | 12:32 |  |  | 595689.55 | 7621464 | 437.35
70270 | 2700 | 12.308 |  | 3199.458 | longitudinal weld section |  |  |  | 11.45 | 1:36 |  |  | 595701.06 | 7621459 | 437.74
70271 | 2710 | 12.305 |  | 3211.766 | longitudinal weld section |  |  |  | 11.45 | 2:26 |  |  | 595712.54 | 7621455 | 438.13
164 | 2710 |  | 0.003 | 3211.769 | metal loss AGW | 10.4 | 11 | 108 | 11.45 | 7:34 | ext | 0.937 | 595712.543 | 7621454.999 | 438.13
70272 | 2720 | 12.305 |  | 3224.071 | longitudinal weld section |  |  |  | 11.45 | 1:20 |  |  | 595724.06 | 7621451 | 438.49
70273 | 2730 | 12.325 |  | 3236.376 | longitudinal weld section |  |  |  | 11.45 | 12:18 |  |  | 595735.55 | 7621446 | 438.82
165 | 2730 |  | 0.006 | 3236.382 | metal loss AGW | 16.6 | 16 | 243 | 11.45 | 10:08 | ext | 0.938 | 595735.556 | 7621445.998 | 438.82
70274 | 2740 | 12.314 |  | 3248.701 | longitudinal weld section |  |  |  | 11.45 | 11:26 |  |  | 595747.08 | 7621442 | 439.15
70275 | 2750 | 12.317 |  | 3261.015 | longitudinal weld section |  |  |  | 11.45 | 1:42 |  |  | 595758.6 | 7621437 | 439.5
166 | 2750 |  | 0 | 3261.015 | girth weld anomaly |  |  | 557 | 11.45 | 4:38 |  |  | 595758.6 | 7621437 | 439.5
70276 | 2760 | 12.308 |  | 3273.332 | longitudinal weld section |  |  |  | 11.45 | 2:44 |  |  | 595770.05 | 7621433 | 439.83
70277 | 2770 | 12.323 |  | 3285.64 | longitudinal weld section |  |  |  | 11.45 | 10:10 |  |  | 595781.53 | 7621428 | 440.16
167 | 2770 |  | 0.006 | 3285.646 | metal loss AGW | 16 | 12 | 209 | 11.45 | 8:24 | ext | 0.937 | 595781.536 | 7621427.998 | 440.16
168 | 2770 |  | 0.012 | 3285.652 | metal loss AGW | 11.8 | 10 | 65 | 11.45 | 4:12 | ext | 0.937 | 595781.541 | 7621427.996 | 440.16
70278 | 2780 | 12.313 |  | 3297.963 | longitudinal weld section |  |  |  | 11.45 | 9:38 |  |  | 595793.05 | 7621424 | 440.49
70279 | 2790 | 12.203 |  | 3310.276 | longitudinal weld section |  |  |  | 11.45 | 11:14 |  |  | 595804.56 | 7621419 | 440.76
70280 | 2800 | 12.257 |  | 3322.479 | longitudinal weld section |  |  |  | 11.45 | 12:46 |  |  | 595815.95 | 7621415 | 441.01
70281 | 2810 | 12.146 |  | 3334.736 | longitudinal weld section |  |  |  | 11.45 | 2:54 |  |  | 595827.42 | 7621411 | 441.25
70282 | 2820 | 12.146 |  | 3346.882 | longitudinal weld section |  |  |  | 11.45 | 12:00 |  |  | 595838.76 | 7621406 | 441.44
70283 | 2830 | 12.32 |  | 3359.028 | longitudinal weld section |  |  |  | 11.45 | 2:32 |  |  | 595850.06 | 7621402 | 441.6
169 | 2830 |  | 0.006 | 3359.034 | metal loss AGW | 11.9 | 10 | 52 | 11.45 | 4:24 | ext | 0.937 | 595850.066 | 7621401.998 | 441.6
70284 | 2840 | 12.272 |  | 3371.348 | longitudinal weld section |  |  |  | 11.45 | 1:36 |  |  | 595861.55 | 7621397 | 441.81
170 | 2840 |  | 10.896 | 3382.244 | metal loss | 16.1 | 21 | 31 | 11.45 | 1:58 | int | 0.938 | 595871.699 | 7621393.449 | 442.05
171 | 2840 |  | 11.517 | 3382.865 | metal loss | 17.4 | 15 | 20 | 11.45 | 2:00 | int | 0.938 | 595872.277 | 7621393.246 | 442.063
70285 | 2850 | 11.807 |  | 3383.62 | longitudinal weld section |  |  |  | 11.45 | 9:12 |  |  | 595872.98 | 7621393 | 442.08
70286 | 2860 | 12.293 |  | 3395.427 | longitudinal weld section |  |  |  | 11.45 | 1:50 |  |  | 595883.98 | 7621389 | 442.32
70287 | 2870 | 11.987 |  | 3407.72 | longitudinal weld section |  |  |  | 11.45 | 3:06 |  |  | 595895.47 | 7621384 | 442.6
172 | 2870 |  | 0.006 | 3407.726 | metal loss AGW | 18.6 | 12 | 98 | 11.45 | 8:10 | ext | 0.937 | 595895.476 | 7621383.998 | 442.6
70288 | 2880 | 11.939 |  | 3419.707 | longitudinal weld section |  |  |  | 11.45 | 1:48 |  |  | 595906.62 | 7621380 | 442.79
70289 | 2890 | 12.11 |  | 3431.646 | longitudinal weld section |  |  |  | 11.45 | 12:22 |  |  | 595917.79 | 7621375 | 442.93
173 | 2890 |  | 0 | 3431.646 | metal loss AGW | 17.9 | 27 | 581 | 11.45 | 9:22 | ext | 0.939 | 595917.79 | 7621375 | 442.93
70290 | 2900 | 12.305 |  | 3443.756 | longitudinal weld section |  |  |  | 11.45 | 10:44 |  |  | 595929.1 | 7621371 | 443.11
70291 | 2910 | 12.323 |  | 3456.061 | longitudinal weld section |  |  |  | 11.45 | 2:28 |  |  | 595940.57 | 7621367 | 443.26
174 | 2910 |  | 0 | 3456.061 | poss. girth weld anomaly |  |  | 929 | 11.45 | 3:16 |  |  | 595940.57 | 7621367 | 443.26
70292 | 2920 | 12.281 |  | 3468.384 | longitudinal weld section |  |  |  | 11.45 | 4:00 |  |  | 595952.1 | 7621362 | 443.4
70293 | 2930 | 8.756 |  | 3480.665 | longitudinal weld section |  |  |  | 11.45 | 11:40 |  |  | 595963.58 | 7621358 | 443.48
175 | 2930 |  | 0.003 | 3480.668 | metal loss AGW | 12.1 | 12 | 74 | 11.45 | 4:54 | ext | 0.937 | 595963.583 | 7621357.999 | 443.48
70294 | 2940 | 12.266 |  | 3489.421 | longitudinal weld section |  |  |  | 11.45 | 4:06 |  |  | 595971.75 | 7621355 | 443.41
176 | 2940 |  | 0 | 3489.421 | field bend |  | 12266 |  | 11.45 | 6:00 |  |  | 595971.75 | 7621355 | 443.41
70295 | 2950 | 12.323 |  | 3501.687 | longitudinal weld section |  |  |  | 11.45 | 2:20 |  |  | 595983.18 | 7621350 | 443.14
177 | 2950 |  | 0 | 3501.687 | field bend |  | 12323 |  | 11.45 | 12:00 |  |  | 595983.18 | 7621350 | 443.14
70296 | 2960 | 12.323 |  | 3514.01 | longitudinal weld section |  |  |  | 11.45 | 10:46 |  |  | 595994.69 | 7621346 | 442.71
70297 | 2970 | 12.316 |  | 3526.333 | longitudinal weld section |  |  |  | 11.45 | 1:52 |  |  | 596006.2 | 7621341 | 442.57
70298 | 2980 | 12.341 |  | 3538.649 | longitudinal weld section |  |  |  | 11.45 | 11:58 |  |  | 596017.68 | 7621337 | 442.63
178 | 2980 |  | 0 | 3538.649 | field bend |  | 12341 |  | 11.45 | 3:00 |  |  | 596017.68 | 7621337 | 442.63
70299 | 2990 | 11.76 |  | 3550.99 | longitudinal weld section |  |  |  | 11.45 | 1:50 |  |  | 596028.78 | 7621332 | 443.1
179 | 2990 |  | 0 | 3550.99 | field bend |  | 11760 |  | 11.45 | 6:00 |  |  | 596028.78 | 7621332 | 443.1
70300 | 3000 | 12.295 |  | 3562.75 | longitudinal weld section |  |  |  | 11.45 | 12:50 |  |  | 596038.51 | 7621325 | 443.68
70301 | 3010 | 12.32 |  | 3575.045 | longitudinal weld section |  |  |  | 11.45 | 10:42 |  |  | 596048.74 | 7621318 | 443.9
70302 | 3020 | 12.314 |  | 3587.365 | longitudinal weld section |  |  |  | 11.45 | 11:34 |  |  | 596059 | 7621311 | 443.96
70303 | 3030 | 12.323 |  | 3599.679 | longitudinal weld section |  |  |  | 11.45 | 1:52 |  |  | 596069.29 | 7621305 | 444.01
70304 | 3040 | 12.317 |  | 3612.002 | longitudinal weld section |  |  |  | 11.45 | 3:00 |  |  | 596079.58 | 7621298 | 444.05
70305 | 3050 | 12.322 |  | 3624.319 | longitudinal weld section |  |  |  | 11.45 | 9:34 |  |  | 596089.8 | 7621291 | 444.05
180 | 3050 |  | 10.407 | 3634.726 | metal loss ALW | 11 | 33 | 39 | 11.45 | 9:36 | int | 0.939 | 596098.491 | 7621285.088 | 444.067
70306 | 3060 | 12.122 |  | 3636.641 | longitudinal weld section |  |  |  | 11.45 | 10:42 |  |  | 596100.09 | 7621284 | 444.07
70307 | 3070 | 12.317 |  | 3648.763 | longitudinal weld section |  |  |  | 11.45 | 2:28 |  |  | 596110.15 | 7621277 | 444.16
70308 | 3080 | 12.308 |  | 3661.08 | longitudinal weld section |  |  |  | 11.45 | 12:54 |  |  | 596120.35 | 7621270 | 444.2
70309 | 3090 | 12.173 |  | 3673.388 | longitudinal weld section |  |  |  | 11.45 | 10:26 |  |  | 596130.58 | 7621264 | 444.14
181 | 3090 |  | 0 | 3673.388 | girth weld anomaly |  |  | 831 | 11.45 | 8:56 |  |  | 596130.58 | 7621264 | 444.14
70310 | 3100 | 12.335 |  | 3685.561 | longitudinal weld section |  |  |  | 11.45 | 9:44 |  |  | 596140.7 | 7621257 | 444.15
182 | 3100 |  | 12.32 | 3697.881 | metal loss AGW | 10.7 | 15 | 168 | 11.45 | 8:52 | ext | 0.937 | 596150.928 | 7621250.009 | 444.24
70311 | 3110 | 12.226 |  | 3697.896 | longitudinal weld section |  |  |  | 11.45 | 2:46 |  |  | 596150.94 | 7621250 | 444.24
183 | 3110 |  | 0 | 3697.896 | metal loss AGW | 11.6 | 10 | 55 | 11.45 | 7:20 | ext | 0.937 | 596150.94 | 7621250 | 444.24
70312 | 3120 | 12.326 |  | 3710.122 | longitudinal weld section |  |  |  | 11.45 | 1:22 |  |  | 596161.14 | 7621243 | 444.22
70313 | 3130 | 12.077 |  | 3722.448 | longitudinal weld section |  |  |  | 11.45 | 10:46 |  |  | 596171.46 | 7621236 | 444.21
184 | 3130 |  | 0 | 3722.448 | metal loss AGW | 11.1 | 20 | 470 | 11.45 | 4:48 | ext | 0.938 | 596171.46 | 7621236 | 444.21
185 | 3130 |  | 7.564 | 3730.012 | metal loss ALW | 13.4 | 21 | 34 | 11.45 | 10:44 | int | 0.938 | 596177.786 | 7621232.242 | 444.26
70314 | 3140 | 12.311 |  | 3734.525 | longitudinal weld section |  |  |  | 11.45 | 11:32 |  |  | 596181.56 | 7621230 | 444.29
70315 | 3150 | 12.32 |  | 3746.836 | longitudinal weld section |  |  |  | 11.45 | 12:48 |  |  | 596191.88 | 7621223 | 444.39
70316 | 3160 | 12.284 |  | 3759.156 | longitudinal weld section |  |  |  | 11.45 | 1:46 |  |  | 596202.17 | 7621216 | 444.41
186 | 3160 |  | 0.809 | 3759.965 | metal loss ALW | 15.9 | 33 | 33 | 11.45 | 1:40 | int | 0.94 | 596202.847 | 7621215.605 | 444.409
70317 | 3170 | 12.298 |  | 3771.44 | longitudinal weld section |  |  |  | 11.45 | 10:44 |  |  | 596212.45 | 7621210 | 444.4
100024 | 3170 |  | 9.251 | 3780.691 | metal loss ALW | 16.2 | 33 | 40 | 11.45 | 10:42 | int | 0.94 | 596220.17 | 7621204 | 444.43
70318 | 3180 | 12.317 |  | 3783.738 | longitudinal weld section |  |  |  | 11.45 | 9:48 |  |  | 596222.73 | 7621203 | 444.45
70319 | 3190 | 12.326 |  | 3796.055 | longitudinal weld section |  |  |  | 11.45 | 12:54 |  |  | 596232.97 | 7621196 | 444.51
70320 | 3200 | 12.314 |  | 3808.381 | longitudinal weld section |  |  |  | 11.45 | 2:56 |  |  | 596243.23 | 7621189 | 444.51
70321 | 3210 | 12.2 |  | 3820.695 | longitudinal weld section |  |  |  | 11.45 | 10:02 |  |  | 596253.48 | 7621182 | 444.58
70322 | 3220 | 12.167 |  | 3832.895 | longitudinal weld section |  |  |  | 11.45 | 11:10 |  |  | 596263.65 | 7621175 | 444.63
70323 | 3230 | 11.789 |  | 3845.062 | longitudinal weld section |  |  |  | 11.45 | 1:58 |  |  | 596273.74 | 7621169 | 444.75
70324 | 3240 | 12.317 |  | 3856.851 | longitudinal weld section |  |  |  | 11.45 | 3:00 |  |  | 596283.5 | 7621162 | 444.81
187 | 3240 |  | 0.018 | 3856.869 | metal loss ALW | 16.4 | 24 | 36 | 11.45 | 2:52 | int | 0.939 | 596283.515 | 7621161.99 | 444.81
70325 | 3250 | 12.326 |  | 3869.168 | longitudinal weld section |  |  |  | 11.45 | 10:50 |  |  | 596293.73 | 7621155 | 444.77
188 | 3250 |  | 0 | 3869.168 | poss. girth weld anomaly |  |  | 684 | 11.45 | 8:50 |  |  | 596293.73 | 7621155 | 444.77
70326 | 3260 | 12.211 |  | 3881.494 | longitudinal weld section |  |  |  | 11.45 | 11:36 |  |  | 596303.97 | 7621148 | 444.71
70327 | 3270 | 12.311 |  | 3893.705 | longitudinal weld section |  |  |  | 11.45 | 1:42 |  |  | 596314.15 | 7621142 | 444.65
189 | 3270 |  | 0.009 | 3893.714 | metal loss AGW | 11.6 | 10 | 44 | 11.45 | 4:14 | ext | 0.937 | 596314.158 | 7621141.995 | 444.65
70328 | 3280 | 12.329 |  | 3906.016 | longitudinal weld section |  |  |  | 11.45 | 2:54 |  |  | 596324.41 | 7621135 | 444.55
190 | 3280 |  | 0 | 3906.016 | field bend |  | 12329 |  | 11.45 | 6:00 |  |  | 596324.41 | 7621135 | 444.55
70329 | 3290 | 12.248 |  | 3918.345 | longitudinal weld section |  |  |  | 11.45 | 10:22 |  |  | 596334.68 | 7621128 | 444.28
70330 | 3300 | 12.182 |  | 3930.593 | longitudinal weld section |  |  |  | 11.45 | 9:58 |  |  | 596344.95 | 7621121 | 443.97
70331 | 3310 | 12.308 |  | 3942.775 | longitudinal weld section |  |  |  | 11.45 | 3:26 |  |  | 596355.13 | 7621115 | 443.67
191 | 3310 |  | 0.009 | 3942.784 | metal loss AGW | 10.2 | 10 | 31 | 11.45 | 4:18 | ext | 0.937 | 596355.138 | 7621114.995 | 443.67
70332 | 3320 | 12.325 |  | 3955.083 | longitudinal weld section |  |  |  | 11.45 | 2:16 |  |  | 596365.39 | 7621108 | 443.43
192 | 3320 |  | 0 | 3955.083 | field bend |  | 12325 |  | 11.45 | 6:00 |  |  | 596365.39 | 7621108 | 443.43
70333 | 3330 | 12.323 |  | 3967.408 | longitudinal weld section |  |  |  | 11.45 | 8:44 |  |  | 596375.65 | 7621101 | 442.92
70334 | 3340 | 12.311 |  | 3979.731 | longitudinal weld section |  |  |  | 11.45 | 10:30 |  |  | 596385.91 | 7621094 | 442.27
70335 | 3350 | 12.317 |  | 3992.042 | longitudinal weld section |  |  |  | 11.45 | 2:58 |  |  | 596396.16 | 7621087 | 441.69
193 | 3350 |  | 0.003 | 3992.045 | metal loss AGW | 13.2 | 12 | 229 | 11.45 | 2:16 | ext | 0.937 | 596396.163 | 7621086.998 | 441.69
194 | 3350 |  | 0.003 | 3992.045 | metal loss AGW | 11.1 | 11 | 74 | 11.45 | 8:10 | ext | 0.937 | 596396.163 | 7621086.998 | 441.69
70336 | 3360 | 12.254 |  | 4004.359 | longitudinal weld section |  |  |  | 11.45 | 2:12 |  |  | 596406.39 | 7621080 | 441.15
195 | 3360 |  | 0 | 4004.359 | field bend |  | 12254 |  | 11.45 | 12:00 |  |  | 596406.39 | 7621080 | 441.15
70337 | 3370 | 12.149 |  | 4016.613 | longitudinal weld section |  |  |  | 11.45 | 8:30 |  |  | 596416.62 | 7621074 | 440.95
196 | 3370 |  | 0 | 4016.613 | field bend |  | 12149 |  | 11.45 | 12:00 |  |  | 596416.62 | 7621074 | 440.95
70338 | 3380 | 12.31 |  | 4028.762 | longitudinal weld section |  |  |  | 11.45 | 9:22 |  |  | 596426.77 | 7621067 | 440.86
70339 | 3390 | 12.32 |  | 4041.072 | longitudinal weld section |  |  |  | 11.45 | 3:38 |  |  | 596437.08 | 7621060 | 441.08
70340 | 3400 | 11.595 |  | 4053.392 | longitudinal weld section |  |  |  | 11.45 | 2:58 |  |  | 596447.37 | 7621053 | 441.34
197 | 3400 |  | 0 | 4053.392 | field bend |  | 11595 |  | 11.45 | 12:00 |  |  | 596447.37 | 7621053 | 441.34
198 | 3400 |  | 11.583 | 4064.975 | metal loss AGW | 12.5 | 10 | 71 | 11.45 | 2:16 | ext | 0.937 | 596457.06 | 7621047.006 | 441.67
70341 | 3410 | 12.317 |  | 4064.987 | longitudinal weld section |  |  |  | 11.45 | 11:20 |  |  | 596457.07 | 7621047 | 441.67
199 | 3410 |  | 0 | 4064.987 | girth weld anomaly |  |  | 729 | 11.45 | 8:56 |  |  | 596457.07 | 7621047 | 441.67
70342 | 3420 | 12.31 |  | 4077.304 | longitudinal weld section |  |  |  | 11.45 | 10:12 |  |  | 596467.35 | 7621040 | 442.24
70343 | 3430 | 12.149 |  | 4089.614 | longitudinal weld section |  |  |  | 11.45 | 2:38 |  |  | 596477.59 | 7621033 | 442.93
200 | 3430 |  | 0 | 4089.614 | poss. girth weld anomaly |  |  | 663 | 11.45 | 8:28 |  |  | 596477.59 | 7621033 | 442.93
70344 | 3440 | 12.317 |  | 4101.763 | longitudinal weld section |  |  |  | 11.45 | 1:50 |  |  | 596487.69 | 7621027 | 443.56
70345 | 3450 | 11.777 |  | 4114.08 | longitudinal weld section |  |  |  | 11.45 | 9:02 |  |  | 596497.9 | 7621020 | 444.09
70346 | 3460 | 12.308 |  | 4125.857 | longitudinal weld section |  |  |  | 11.45 | 10:24 |  |  | 596507.69 | 7621013 | 444.6
70347 | 3470 | 11.897 |  | 4138.165 | longitudinal weld section |  |  |  | 11.45 | 1:50 |  |  | 596517.91 | 7621006 | 445.13
70348 | 3480 | 12.314 |  | 4150.062 | longitudinal weld section |  |  |  | 11.45 | 3:20 |  |  | 596527.85 | 7621000 | 445.58
70349 | 3490 | 12.329 |  | 4162.376 | longitudinal weld section |  |  |  | 11.45 | 9:36 |  |  | 596538.15 | 7620993 | 446.13
70350 | 3500 | 12.317 |  | 4174.705 | longitudinal weld section |  |  |  | 11.45 | 7:34 |  |  | 596548.45 | 7620986 | 446.61
70351 | 3510 | 12.323 |  | 4187.022 | longitudinal weld section |  |  |  | 11.45 | 2:16 |  |  | 596558.79 | 7620980 | 446.86
201 | 3510 |  | 0 | 4187.022 | girth weld anomaly |  |  | 209 | 11.45 | 8:20 |  |  | 596558.79 | 7620980 | 446.86
70352 | 3520 | 12.319 |  | 4199.345 | longitudinal weld section |  |  |  | 11.45 | 1:42 |  |  | 596569.13 | 7620973 | 447.23
70353 | 3530 | 12.323 |  | 4211.664 | longitudinal weld section |  |  |  | 11.45 | 12:10 |  |  | 596579.47 | 7620966 | 447.66
70354 | 3540 | 12.32 |  | 4223.987 | longitudinal weld section |  |  |  | 11.45 | 1:12 |  |  | 596589.8 | 7620959 | 448.02
202 | 3540 |  | 0 | 4223.987 | field bend |  | 12320 |  | 11.45 | 3:00 |  |  | 596589.8 | 7620959 | 448.02
70355 | 3550 | 11.807 |  | 4236.307 | longitudinal weld section |  |  |  | 11.45 | 10:52 |  |  | 596599.94 | 7620952 | 448.32
203 | 3550 |  | 0 | 4236.307 | field bend |  | 11807 |  | 11.45 | 3:00 |  |  | 596599.94 | 7620952 | 448.32
70356 | 3560 | 12.314 |  | 4248.114 | longitudinal weld section |  |  |  | 11.45 | 10:18 |  |  | 596609.3 | 7620945 | 448.55
70357 | 3570 | 12.308 |  | 4260.428 | longitudinal weld section |  |  |  | 11.45 | 2:48 |  |  | 596618.92 | 7620937 | 448.76
70358 | 3580 | 12.308 |  | 4272.736 | longitudinal weld section |  |  |  | 11.45 | 2:24 |  |  | 596628.54 | 7620930 | 448.91
70359 | 3590 | 12.155 |  | 4285.044 | longitudinal weld section |  |  |  | 11.45 | 11:10 |  |  | 596638.23 | 7620922 | 449.12
204 | 3590 |  | 0.009 | 4285.053 | metal loss AGW | 11.1 | 17 | 265 | 11.45 | 8:20 | ext | 0.938 | 596638.237 | 7620921.995 | 449.12
70360 | 3600 | 12.307 |  | 4297.199 | longitudinal weld section |  |  |  | 11.45 | 11:56 |  |  | 596647.78 | 7620915 | 449.36
70361 | 3610 | 12.278 |  | 4309.506 | longitudinal weld section |  |  |  | 11.45 | 1:30 |  |  | 596657.44 | 7620907 | 449.48
205 | 3610 |  | 0.006 | 4309.512 | metal loss AGW | 10.5 | 15 | 246 | 11.45 | 4:36 | ext | 0.937 | 596657.445 | 7620906.996 | 449.48
70362 | 3620 | 12.308 |  | 4321.784 | longitudinal weld section |  |  |  | 11.45 | 2:40 |  |  | 596667.06 | 7620899 | 449.6
70363 | 3630 | 12.326 |  | 4334.092 | longitudinal weld section |  |  |  | 11.45 | 11:52 |  |  | 596676.75 | 7620892 | 449.74
70364 | 3640 | 12.266 |  | 4346.418 | longitudinal weld section |  |  |  | 11.45 | 10:02 |  |  | 596686.41 | 7620884 | 449.86
100025 | 3640 |  | 10.785 | 4357.203 | metal loss ALW | 19.9 | 38 | 25 | 11.45 | 10:00 | int | 0.942 | 596694.86 | 7620877 | 449.95
70365 | 3650 | 11.897 |  | 4358.684 | longitudinal weld section |  |  |  | 11.45 | 1:20 |  |  | 596696.05 | 7620876 | 449.97
206 | 3650 |  | 0 | 4358.684 | metal loss AGW | 14.3 | 10 | 39 | 11.45 | 8:26 | ext | 0.937 | 596696.05 | 7620876 | 449.97
207 | 3650 |  | 0.251 | 4358.935 | metal loss ALW | 14 | 36 | 44 | 11.45 | 1:20 | int | 0.94 | 596696.247 | 7620875.852 | 449.97
70366 | 3660 | 12.257 |  | 4370.581 | longitudinal weld section |  |  |  | 11.45 | 2:56 |  |  | 596705.39 | 7620869 | 449.98
70367 | 3670 | 12.302 |  | 4382.838 | longitudinal weld section |  |  |  | 11.45 | 9:14 |  |  | 596715.05 | 7620861 | 449.92
208 | 3670 |  | 0 | 4382.838 | girth weld anomaly |  |  | 303 | 11.45 | 4:10 |  |  | 596715.05 | 7620861 | 449.92
70368 | 3680 | 12.301 |  | 4395.14 | longitudinal weld section |  |  |  | 11.45 | 10:56 |  |  | 596724.75 | 7620854 | 449.77
70369 | 3690 | 12.311 |  | 4407.441 | longitudinal weld section |  |  |  | 11.45 | 1:30 |  |  | 596734.41 | 7620846 | 449.71
70370 | 3700 | 12.32 |  | 4419.752 | longitudinal weld section |  |  |  | 11.45 | 3:02 |  |  | 596744.06 | 7620839 | 449.68
70371 | 3710 | 12.317 |  | 4432.072 | longitudinal weld section |  |  |  | 11.45 | 10:30 |  |  | 596753.74 | 7620831 | 449.66
70372 | 3720 | 12.301 |  | 4444.389 | longitudinal weld section |  |  |  | 11.45 | 11:32 |  |  | 596763.44 | 7620823 | 449.5
70373 | 3730 | 12.32 |  | 4456.69 | longitudinal weld section |  |  |  | 11.45 | 12:58 |  |  | 596773.15 | 7620816 | 449.24
209 | 3730 |  | 0 | 4456.69 | girth weld anomaly |  |  | 221 | 11.45 | 7:50 |  |  | 596773.15 | 7620816 | 449.24
70374 | 3740 | 12.314 |  | 4469.01 | longitudinal weld section |  |  |  | 11.45 | 2:50 |  |  | 596782.82 | 7620808 | 449.04
70375 | 3750 | 12.323 |  | 4481.324 | longitudinal weld section |  |  |  | 11.45 | 8:06 |  |  | 596792.52 | 7620800 | 448.9
70376 | 3760 | 12.143 |  | 4493.647 | longitudinal weld section |  |  |  | 11.45 | 9:04 |  |  | 596802.17 | 7620793 | 448.62
210 | 3760 |  | 0 | 4493.647 | field bend |  | 12143 |  | 11.45 | 6:00 |  |  | 596802.17 | 7620793 | 448.62
70377 | 3770 | 12.317 |  | 4505.79 | longitudinal weld section |  |  |  | 11.45 | 12:56 |  |  | 596811.7 | 7620785 | 448.29
211 | 3770 |  | 0 | 4505.79 | metal loss AGW | 10.7 | 10 | 50 | 11.45 | 8:30 | ext | 0.937 | 596811.7 | 7620785 | 448.29
70378 | 3780 | 12.328 |  | 4518.107 | longitudinal weld section |  |  |  | 11.45 | 2:48 |  |  | 596821.34 | 7620778 | 447.86
70379 | 3790 | 12.311 |  | 4530.435 | longitudinal weld section |  |  |  | 11.45 | 8:32 |  |  | 596831 | 7620770 | 447.47
70380 | 3800 | 12.227 |  | 4542.746 | longitudinal weld section |  |  |  | 11.45 | 10:00 |  |  | 596840.66 | 7620762 | 447.03
212 | 3800 |  | 0 | 4542.746 | field bend |  | 12227 |  | 11.45 | 6:00 |  |  | 596840.66 | 7620762 | 447.03
70381 | 3810 | 12.338 |  | 4554.973 | longitudinal weld section |  |  |  | 11.45 | 2:46 |  |  | 596850.23 | 7620755 | 446.36
213 | 3810 |  | 0 | 4554.973 | field bend |  | 12338 |  | 11.45 | 12:00 |  |  | 596850.23 | 7620755 | 446.36
214 | 3810 |  | 0 | 4554.973 | girth weld anomaly |  |  | 307 | 11.45 | 8:22 |  |  | 596850.23 | 7620755 | 446.36
70382 | 3820 | 12.32 |  | 4567.311 | longitudinal weld section |  |  |  | 11.45 | 1:44 |  |  | 596859.88 | 7620747 | 445.66
70383 | 3830 | 12.322 |  | 4579.631 | longitudinal weld section |  |  |  | 11.45 | 10:16 |  |  | 596869.52 | 7620739 | 445.63
70384 | 3840 | 12.311 |  | 4591.953 | longitudinal weld section |  |  |  | 11.45 | 11:40 |  |  | 596879.18 | 7620732 | 445.64
70385 | 3850 | 12.257 |  | 4604.264 | longitudinal weld section |  |  |  | 11.45 | 2:18 |  |  | 596888.8 | 7620724 | 445.73
215 | 3850 |  | 0.003 | 4604.267 | metal loss AGW | 13.9 | 10 | 45 | 11.45 | 8:26 | ext | 0.937 | 596888.802 | 7620723.998 | 445.73
70386 | 3860 | 12.314 |  | 4616.521 | longitudinal weld section |  |  |  | 11.45 | 3:42 |  |  | 596898.37 | 7620716 | 445.86
70387 | 3870 | 12.242 |  | 4628.835 | longitudinal weld section |  |  |  | 11.45 | 10:28 |  |  | 596908.02 | 7620709 | 446.27
70388 | 3880 | 12.322 |  | 4641.077 | longitudinal weld section |  |  |  | 11.45 | 11:18 |  |  | 596917.65 | 7620701 | 446.61
70389 | 3890 | 12.329 |  | 4653.399 | longitudinal weld section |  |  |  | 11.45 | 2:46 |  |  | 596927.34 | 7620693 | 446.96
216 | 3890 |  | 0 | 4653.399 | field bend |  | 12329 |  | 11.45 | 12:00 |  |  | 596927.34 | 7620693 | 446.96
70390 | 3900 | 12.305 |  | 4665.728 | longitudinal weld section |  |  |  | 11.45 | 1:44 |  |  | 596936.99 | 7620686 | 447.48
70391 | 3910 | 12.311 |  | 4678.033 | longitudinal weld section |  |  |  | 11.45 | 11:16 |  |  | 596946.62 | 7620678 | 448.09
70392 | 3920 | 12.104 |  | 4690.344 | longitudinal weld section |  |  |  | 11.45 | 9:50 |  |  | 596956.24 | 7620670 | 448.73
70393 | 3930 | 12.311 |  | 4702.448 | longitudinal weld section |  |  |  | 11.45 | 1:30 |  |  | 596965.72 | 7620663 | 449.4
70394 | 3940 | 12.31 |  | 4714.759 | longitudinal weld section |  |  |  | 11.45 | 2:36 |  |  | 596975.35 | 7620655 | 450.13
70395 | 3950 | 12.326 |  | 4727.069 | longitudinal weld section |  |  |  | 11.45 | 9:42 |  |  | 596985.03 | 7620648 | 450.82
70396 | 3960 | 12.314 |  | 4739.395 | longitudinal weld section |  |  |  | 11.45 | 8:14 |  |  | 596994.69 | 7620640 | 451.48
217 | 3960 |  | 9.785 | 4749.18 | metal loss ALW | 11.1 | 21 | 25 | 11.45 | 8:14 | int | 0.938 | 597002.35 | 7620633.643 | 451.901
70397 | 3970 | 12.302 |  | 4751.709 | longitudinal weld section |  |  |  | 11.45 | 2:46 |  |  | 597004.33 | 7620632 | 452.01
70398 | 3980 | 12.305 |  | 4764.011 | longitudinal weld section |  |  |  | 11.45 | 2:04 |  |  | 597014 | 7620625 | 452.53
218 | 3980 |  | 3.953 | 4767.964 | metal loss ALW | 17.6 | 27 | 28 | 11.45 | 2:02 | int | 0.939 | 597017.1 | 7620622.43 | 452.697
70399 | 3990 | 12.307 |  | 4776.316 | longitudinal weld section |  |  |  | 11.45 | 10:28 |  |  | 597023.65 | 7620617 | 453.05
70400 | 4000 | 12.311 |  | 4788.623 | longitudinal weld section |  |  |  | 11.45 | 9:36 |  |  | 597033.31 | 7620609 | 453.48
219 | 4000 |  | 12.299 | 4800.922 | metal loss AGW | 11.4 | 10 | 45 | 11.45 | 2:08 | ext | 0.937 | 597042.921 | 7620602.007 | 453.92
70401 | 4010 | 12.311 |  | 4800.934 | longitudinal weld section |  |  |  | 11.45 | 1:36 |  |  | 597042.93 | 7620602 | 453.92
220 | 4010 |  | 0.003 | 4800.937 | metal loss AGW | 14.4 | 18 | 474 | 11.45 | 7:20 | ext | 0.938 | 597042.932 | 7620601.998 | 453.92
70402 | 4020 | 12.329 |  | 4813.245 | longitudinal weld section |  |  |  | 11.45 | 2:34 |  |  | 597052.59 | 7620594 | 454.38
70403 | 4030 | 12.314 |  | 4825.574 | longitudinal weld section |  |  |  | 11.45 | 10:00 |  |  | 597062.21 | 7620586 | 454.79
221 | 4030 |  | 0.006 | 4825.58 | metal loss AGW | 11.6 | 12 | 73 | 11.45 | 7:52 | ext | 0.937 | 597062.215 | 7620585.997 | 454.79
70404 | 4040 | 12.265 |  | 4837.888 | longitudinal weld section |  |  |  | 11.45 | 11:12 |  |  | 597071.85 | 7620579 | 455.19
70405 | 4050 | 12.32 |  | 4850.153 | longitudinal weld section |  |  |  | 11.45 | 2:06 |  |  | 597081.45 | 7620571 | 455.55
222 | 4050 |  | 0 | 4850.153 | metal loss AGW | 10 | 15 | 75 | 11.45 | 8:44 | ext | 0.937 | 597081.45 | 7620571 | 455.55
70406 | 4060 | 12.32 |  | 4862.473 | longitudinal weld section |  |  |  | 11.45 | 1:12 |  |  | 597091.16 | 7620563 | 455.92
70407 | 4070 | 12.317 |  | 4874.793 | longitudinal weld section |  |  |  | 11.45 | 11:44 |  |  | 597100.79 | 7620556 | 456.24
100026 | 4070 |  | 0 | 4874.793 | girth weld anomaly (flat type discontinuity) | 41 |  | 225 | 11.45 | 4:10 |  |  | 597100.78 | 7620556 | 456.24
70408 | 4080 | 12.31 |  | 4887.11 | longitudinal weld section |  |  |  | 11.45 | 10:04 |  |  | 597110.44 | 7620548 | 456.53
70409 | 4090 | 12.323 |  | 4899.42 | longitudinal weld section |  |  |  | 11.45 | 1:06 |  |  | 597120.13 | 7620540 | 456.89
70410 | 4100 | 12.311 |  | 4911.743 | longitudinal weld section |  |  |  | 11.45 | 3:24 |  |  | 597129.77 | 7620533 | 457.29
223 | 4100 |  | 8.559 | 4920.302 | metal loss ALW | 14.4 | 21 | 32 | 11.45 | 3:24 | int | 0.938 | 597136.472 | 7620527.438 | 457.526
70411 | 4110 | 12.158 |  | 4924.054 | longitudinal weld section |  |  |  | 11.45 | 9:54 |  |  | 597139.41 | 7620525 | 457.63
70412 | 4120 | 12.311 |  | 4936.212 | longitudinal weld section |  |  |  | 11.45 | 11:02 |  |  | 597148.93 | 7620517 | 457.9
70413 | 4130 | 11.852 |  | 4948.523 | longitudinal weld section |  |  |  | 11.45 | 3:16 |  |  | 597158.58 | 7620510 | 458
224 | 4130 |  | 0 | 4948.523 | field bend |  | 11852 |  | 11.45 | 6:00 |  |  | 597158.58 | 7620510 | 458
70414 | 4140 | 12.305 |  | 4960.375 | longitudinal weld section |  |  |  | 11.45 | 4:32 |  |  | 597167.85 | 7620502 | 458.01
70415 | 4150 | 12.317 |  | 4972.68 | longitudinal weld section |  |  |  | 11.45 | 9:54 |  |  | 597177.53 | 7620495 | 457.89
225 | 4150 |  | 0.006 | 4972.686 | metal loss AGW | 10.7 | 10 | 52 | 11.45 | 8:42 | ext | 0.937 | 597177.535 | 7620494.996 | 457.89
226 | 4150 |  | 11.969 | 4984.649 | metal loss ALW | 10.2 | 36 | 36 | 11.45 | 9:54 | int | 0.939 | 597186.917 | 7620487.226 | 457.754
70416 | 4160 | 12.301 |  | 4984.997 | longitudinal weld section |  |  |  | 11.45 | 10:56 |  |  | 597187.19 | 7620487 | 457.75
100027 | 4160 |  | 0.971 | 4985.968 | magnet №3 @ KM 902+004.60 |  |  |  | 11.45 |  |  |  | 597188.02 | 7620486 | 457.73
70417 | 4170 | 12.26 |  | 4997.298 | longitudinal weld section |  |  |  | 11.45 | 2:54 |  |  | 597196.78 | 7620479 | 457.41
100028 | 4170 |  | 0 | 4997.298 | girth weld anomaly |  |  | 405 | 11.45 | 7:50 |  |  | 597196.78 | 7620479 | 457.41
70418 | 4180 | 12.278 |  | 5009.558 | longitudinal weld section |  |  |  | 11.45 | 1:54 |  |  | 597206.36 | 7620472 | 456.92
227 | 4180 |  | 12.275 | 5021.833 | metal loss AGW | 18.3 | 18 | 180 | 11.45 | 7:10 | ext | 0.938 | 597215.978 | 7620464.002 | 456.3
70419 | 4190 | 11.787 |  | 5021.836 | longitudinal weld section |  |  |  | 11.45 | 10:10 |  |  | 597215.98 | 7620464 | 456.3
70420 | 4200 | 12.301 |  | 5033.623 | longitudinal weld section |  |  |  | 11.45 | 11:20 |  |  | 597225.22 | 7620457 | 455.71
70421 | 4210 | 12.323 |  | 5045.924 | longitudinal weld section |  |  |  | 11.45 | 2:12 |  |  | 597234.87 | 7620449 | 455.05
228 | 4210 |  | 0 | 5045.924 | field bend |  | 12323 |  | 11.45 | 6:00 |  |  | 597234.87 | 7620449 | 455.05
70422 | 4220 | 11.936 |  | 5058.247 | longitudinal weld section |  |  |  | 11.45 | 4:12 |  |  | 597244.52 | 7620442 | 454.21
70423 | 4230 | 12.317 |  | 5070.183 | longitudinal weld section |  |  |  | 11.45 | 10:16 |  |  | 597253.88 | 7620434 | 453.21
70424 | 4240 | 12.311 |  | 5082.5 | longitudinal weld section |  |  |  | 11.45 | 11:46 |  |  | 597263.52 | 7620427 | 452.22
70425 | 4250 | 12.326 |  | 5094.811 | longitudinal weld section |  |  |  | 11.45 | 3:28 |  |  | 597273.16 | 7620419 | 451.22
70426 | 4260 | 12.322 |  | 5107.137 | longitudinal weld section |  |  |  | 11.45 | 2:02 |  |  | 597282.79 | 7620411 | 450.25
70427 | 4270 | 12.269 |  | 5119.459 | longitudinal weld section |  |  |  | 11.45 | 10:06 |  |  | 597292.43 | 7620404 | 449.14
70428 | 4280 | 12.146 |  | 5131.728 | longitudinal weld section |  |  |  | 11.45 | 8:34 |  |  | 597302.02 | 7620396 | 448.01
70429 | 4290 | 12.179 |  | 5143.874 | longitudinal weld section |  |  |  | 11.45 | 12:58 |  |  | 597311.5 | 7620389 | 446.86
70430 | 4300 | 12.326 |  | 5156.053 | longitudinal weld section |  |  |  | 11.45 | 2:24 |  |  | 597321 | 7620381 | 445.68
229 | 4300 |  | 0 | 5156.053 | field bend |  | 12326 |  | 11.45 | 12:00 |  |  | 597321 | 7620381 | 445.68
70431 | 4310 | 12.317 |  | 5168.379 | longitudinal weld section |  |  |  | 11.45 | 8:32 |  |  | 597330.64 | 7620373 | 444.65
70432 | 4320 | 12.332 |  | 5180.696 | longitudinal weld section |  |  |  | 11.45 | 9:40 |  |  | 597340.26 | 7620366 | 443.87
230 | 4320 |  | 0 | 5180.696 | field bend |  | 12332 |  | 11.45 | 12:00 |  |  | 597340.26 | 7620366 | 443.87
70433 | 4330 | 12.322 |  | 5193.028 | longitudinal weld section |  |  |  | 11.45 | 3:24 |  |  | 597349.94 | 7620358 | 443.31
70434 | 4340 | 12.332 |  | 5205.35 | longitudinal weld section |  |  |  | 11.45 | 2:18 |  |  | 597359.59 | 7620350 | 443.08
231 | 4340 |  | 0 | 5205.35 | field bend |  | 12332 |  | 11.45 | 12:00 |  |  | 597359.59 | 7620350 | 443.08
70435 | 4350 | 12.32 |  | 5217.682 | longitudinal weld section |  |  |  | 11.45 | 1:32 |  |  | 597369.26 | 7620343 | 443.15
70436 | 4360 | 12.308 |  | 5230.002 | longitudinal weld section |  |  |  | 11.45 | 11:50 |  |  | 597378.9 | 7620335 | 443.54
70437 | 4370 | 12.313 |  | 5242.31 | longitudinal weld section |  |  |  | 11.45 | 10:08 |  |  | 597388.56 | 7620327 | 444
232 | 4370 |  | 0 | 5242.31 | field bend |  | 12313 |  | 11.45 | 12:00 |  |  | 597388.56 | 7620327 | 444
70438 | 4380 | 12.323 |  | 5254.623 | longitudinal weld section |  |  |  | 11.45 | 8:38 |  |  | 597398.2 | 7620320 | 444.66
70439 | 4390 | 12.311 |  | 5266.946 | longitudinal weld section |  |  |  | 11.45 | 3:36 |  |  | 597407.84 | 7620312 | 445.54
233 | 4390 |  | 0.003 | 5266.949 | metal loss AGW | 11.1 | 12 | 139 | 11.45 | 2:24 | ext | 0.937 | 597407.842 | 7620311.998 | 445.54
70440 | 4400 | 11.852 |  | 5279.257 | longitudinal weld section |  |  |  | 11.45 | 2:20 |  |  | 597417.46 | 7620304 | 446.51
70441 | 4410 | 12.254 |  | 5291.109 | longitudinal weld section |  |  |  | 11.45 | 9:56 |  |  | 597426.73 | 7620297 | 447.48
234 | 4410 |  | 0 | 5291.109 | metal loss AGW | 18 | 15 | 287 | 11.45 | 4:20 | ext | 0.938 | 597426.73 | 7620297 | 447.48
70442 | 4420 | 12.32 |  | 5303.363 | longitudinal weld section |  |  |  | 11.45 | 9:16 |  |  | 597436.32 | 7620289 | 448.42
70443 | 4430 | 12.317 |  | 5315.683 | longitudinal weld section |  |  |  | 11.45 | 2:42 |  |  | 597445.96 | 7620282 | 449.22
70444 | 4440 | 12.31 |  | 5328 | longitudinal weld section |  |  |  | 11.45 | 2:16 |  |  | 597455.58 | 7620274 | 450.11
70445 | 4450 | 12.269 |  | 5340.31 | longitudinal weld section |  |  |  | 11.45 | 10:56 |  |  | 597465.2 | 7620266 | 450.93
70446 | 4460 | 12.254 |  | 5352.579 | longitudinal weld section |  |  |  | 11.45 | 10:06 |  |  | 597474.83 | 7620259 | 451.62
70447 | 4470 | 12.32 |  | 5364.833 | longitudinal weld section |  |  |  | 11.45 | 3:04 |  |  | 597484.4 | 7620251 | 452.39
70448 | 4480 | 12.314 |  | 5377.153 | longitudinal weld section |  |  |  | 11.45 | 4:12 |  |  | 597494.07 | 7620244 | 453.11
70449 | 4490 | 12.32 |  | 5389.467 | longitudinal weld section |  |  |  | 11.45 | 10:02 |  |  | 597503.72 | 7620236 | 453.65
235 | 4490 |  | 0 | 5389.467 | metal loss AGW | 15.4 | 15 | 413 | 11.45 | 8:20 | ext | 0.938 | 597503.72 | 7620236 | 453.65
236 | 4490 |  | 8.295 | 5397.762 | metal loss ALW | 16.5 | 24 | 24 | 11.45 | 10:14 | int | 0.939 | 597510.244 | 7620230.614 | 454.101
70450 | 4500 | 12.31 |  | 5401.787 | longitudinal weld section |  |  |  | 11.45 | 11:20 |  |  | 597513.41 | 7620228 | 454.32
237 | 4500 |  | 5.568 | 5407.355 | metal loss | 11.1 | 48 | 38 | 11.45 | 6:50 | int | 0.917 | 597517.757 | 7620224.834 | 454.632
70451 | 4510 | 11.79 |  | 5414.097 | longitudinal weld section |  |  |  | 11.45 | 3:22 |  |  | 597523.02 | 7620221 | 455.01
238 | 4510 |  | 0 | 5414.097 | metal loss AGW | 13.5 | 15 | 303 | 11.45 | 7:28 | ext | 0.938 | 597523.02 | 7620221 | 455.01
70452 | 4520 | 11.807 |  | 5425.887 | longitudinal weld section |  |  |  | 11.45 | 1:36 |  |  | 597532.28 | 7620213 | 455.64
70453 | 4530 | 12.338 |  | 5437.694 | longitudinal weld section |  |  |  | 11.45 | 12:32 |  |  | 597541.53 | 7620206 | 456.23
70454 | 4540 | 12.317 |  | 5450.032 | longitudinal weld section |  |  |  | 11.45 | 1:30 |  |  | 597551.17 | 7620198 | 456.98
70455 | 4550 | 12.304 |  | 5462.349 | longitudinal weld section |  |  |  | 11.45 | 11:22 |  |  | 597560.83 | 7620191 | 457.77
70456 | 4560 | 12.311 |  | 5474.653 | longitudinal weld section |  |  |  | 11.45 | 12:48 |  |  | 597570.46 | 7620183 | 458.44
70457 | 4570 | 12.308 |  | 5486.964 | longitudinal weld section |  |  |  | 11.45 | 9:50 |  |  | 597580.09 | 7620175 | 459.09
239 | 4570 |  | 0 | 5486.964 | metal loss AGW | 15.9 | 12 | 295 | 11.45 | 2:12 | ext | 0.937 | 597580.09 | 7620175 | 459.09
240 | 4570 |  | 0.009 | 5486.973 | metal loss AGW | 10.7 | 18 | 241 | 11.45 | 5:50 | ext | 0.938 | 597580.097 | 7620174.995 | 459.091
70458 | 4580 | 12.257 |  | 5499.272 | longitudinal weld section |  |  |  | 11.45 | 11:22 |  |  | 597589.74 | 7620168 | 459.73
70459 | 4590 | 12.314 |  | 5511.529 | longitudinal weld section |  |  |  | 11.45 | 12:56 |  |  | 597599.36 | 7620160 | 460.35
70460 | 4600 | 12.31 |  | 5523.843 | longitudinal weld section |  |  |  | 11.45 | 2:08 |  |  | 597609 | 7620152 | 461
70461 | 4610 | 12.314 |  | 5536.153 | longitudinal weld section |  |  |  | 11.45 | 9:24 |  |  | 597618.65 | 7620145 | 461.77
241 | 4610 |  | 0 | 5536.153 | field bend |  | 12314 |  | 11.45 | 6:00 |  |  | 597618.65 | 7620145 | 461.77
70462 | 4620 | 12.317 |  | 5548.467 | longitudinal weld section |  |  |  | 11.45 | 10:54 |  |  | 597628.29 | 7620137 | 462.47
242 | 4620 |  | 12.305 | 5560.772 | metal loss AGW | 10.6 | 10 | 73 | 11.45 | 3:32 | ext | 0.937 | 597637.941 | 7620129.008 | 462.8
70463 | 4630 | 12.32 |  | 5560.784 | longitudinal weld section |  |  |  | 11.45 | 3:12 |  |  | 597637.95 | 7620129 | 462.8
243 | 4630 |  | 0.003 | 5560.787 | metal loss AGW | 15 | 12 | 108 | 11.45 | 5:08 | ext | 0.937 | 597637.952 | 7620128.998 | 462.8
70464 | 4640 | 12.314 |  | 5573.104 | longitudinal weld section |  |  |  | 11.45 | 11:10 |  |  | 597647.59 | 7620122 | 463.21
70465 | 4650 | 12.319 |  | 5585.418 | longitudinal weld section |  |  |  | 11.45 | 9:16 |  |  | 597657.24 | 7620114 | 463.69
244 | 4650 |  | 0 | 5585.418 | field bend |  | 12319 |  | 11.45 | 6:00 |  |  | 597657.24 | 7620114 | 463.69
245 | 4650 |  | 0.006 | 5585.424 | metal loss AGW | 17.5 | 23 | 546 | 11.45 | 7:22 | ext | 0.939 | 597657.245 | 7620113.996 | 463.69
70466 | 4660 | 12.317 |  | 5597.737 | longitudinal weld section |  |  |  | 11.45 | 8:18 |  |  | 597666.87 | 7620106 | 463.97
70467 | 4670 | 12.26 |  | 5610.054 | longitudinal weld section |  |  |  | 11.45 | 2:16 |  |  | 597676.5 | 7620099 | 464.13
70468 | 4680 | 12.155 |  | 5622.314 | longitudinal weld section |  |  |  | 11.45 | 12:42 |  |  | 597686.11 | 7620091 | 464.27
70469 | 4690 | 12.314 |  | 5634.469 | longitudinal weld section |  |  |  | 11.45 | 11:02 |  |  | 597695.63 | 7620083 | 464.39
70470 | 4700 | 12.319 |  | 5646.783 | longitudinal weld section |  |  |  | 11.45 | 9:14 |  |  | 597705.26 | 7620076 | 464.33
70471 | 4710 | 12.32 |  | 5659.102 | longitudinal weld section |  |  |  | 11.45 | 11:44 |  |  | 597714.89 | 7620068 | 464.2
246 | 4710 |  | 0 | 5659.102 | metal loss AGW | 10.7 | 13 | 95 | 11.45 | 4:24 | ext | 0.937 | 597714.89 | 7620068 | 464.2
70472 | 4720 | 12.362 |  | 5671.422 | longitudinal weld section |  |  |  | 11.45 | 10:34 |  |  | 597724.54 | 7620060 | 464.02
247 | 4720 |  | 0 | 5671.422 | field bend |  | 12362 |  | 11.45 | 9:00 |  |  | 597724.54 | 7620060 | 464.02
70473 | 4730 | 12.332 |  | 5683.784 | longitudinal weld section |  |  |  | 11.45 | 12:34 |  |  | 597734.81 | 7620054 | 463.81
248 | 4730 |  | 0 | 5683.784 | field bend |  | 12332 |  | 11.45 | 9:00 |  |  | 597734.81 | 7620054 | 463.81
249 | 4730 |  | 0.006 | 5683.79 | metal loss AGW | 12.7 | 15 | 196 | 11.45 | 4:24 | ext | 0.937 | 597734.816 | 7620053.998 | 463.81
70474 | 4740 | 12.293 |  | 5696.116 | longitudinal weld section |  |  |  | 11.45 | 11:30 |  |  | 597746 | 7620049 | 463.79
70475 | 4750 | 12.331 |  | 5708.409 | longitudinal weld section |  |  |  | 11.45 | 1:50 |  |  | 597757.57 | 7620044 | 463.96
70476 | 4760 | 12.302 |  | 5720.74 | longitudinal weld section |  |  |  | 11.45 | 3:12 |  |  | 597769.24 | 7620040 | 464.06
70477 | 4770 | 12.326 |  | 5733.042 | longitudinal weld section |  |  |  | 11.45 | 11:28 |  |  | 597780.86 | 7620036 | 464.16
250 | 4770 |  | 0 | 5733.042 | metal loss AGW | 17.8 | 11 | 27 | 11.45 | 10:40 | ext | 0.937 | 597780.86 | 7620036 | 464.16
70478 | 4780 | 12.323 |  | 5745.368 | longitudinal weld section |  |  |  | 11.45 | 10:26 |  |  | 597792.51 | 7620032 | 464.44
70479 | 4790 | 12.319 |  | 5757.691 | longitudinal weld section |  |  |  | 11.45 | 2:24 |  |  | 597804.15 | 7620028 | 464.71
70480 | 4800 | 12.32 |  | 5770.01 | longitudinal weld section |  |  |  | 11.45 | 4:02 |  |  | 597815.79 | 7620024 | 464.88
70481 | 4810 | 12.317 |  | 5782.33 | longitudinal weld section |  |  |  | 11.45 | 10:46 |  |  | 597827.47 | 7620020 | 465.07
70482 | 4820 | 12.32 |  | 5794.647 | longitudinal weld section |  |  |  | 11.45 | 11:56 |  |  | 597839.16 | 7620016 | 465.31
70483 | 4830 | 9.859 |  | 5806.967 | longitudinal weld section |  |  |  | 11.45 | 2:34 |  |  | 597850.85 | 7620012 | 465.47
70484 | 4840 | 12.326 |  | 5816.826 | longitudinal weld section |  |  |  | 11.45 | 1:38 |  |  | 597860.17 | 7620009 | 465.6
70485 | 4850 | 12.317 |  | 5829.152 | longitudinal weld section |  |  |  | 11.45 | 11:44 |  |  | 597871.79 | 7620005 | 465.64
70486 | 4860 | 12.308 |  | 5841.469 | longitudinal weld section |  |  |  | 11.45 | 11:04 |  |  | 597883.36 | 7620001 | 465.91
70487 | 4870 | 12.238 |  | 5853.777 | longitudinal weld section |  |  |  | 11.45 | 12:10 |  |  | 597894.91 | 7619996 | 466.28
70488 | 4880 | 12.302 |  | 5866.015 | longitudinal weld section |  |  |  | 11.45 | 2:34 |  |  | 597906.41 | 7619992 | 466.53
70489 | 4890 | 12.332 |  | 5878.317 | longitudinal weld section |  |  |  | 11.45 | 11:50 |  |  | 597918.04 | 7619988 | 466.65
251 | 4890 |  | 0 | 5878.317 | metal loss AGW | 19.1 | 17 | 158 | 11.45 | 10:34 | ext | 0.938 | 597918.04 | 7619988 | 466.65
252 | 4890 |  | 0.006 | 5878.323 | metal loss AGW | 12.1 | 18 | 199 | 11.45 | 8:20 | ext | 0.938 | 597918.046 | 7619987.998 | 466.65
70490 | 4900 | 12.146 |  | 5890.649 | longitudinal weld section |  |  |  | 11.45 | 11:04 |  |  | 597929.68 | 7619984 | 466.77
70491 | 4910 | 12.251 |  | 5902.795 | longitudinal weld section |  |  |  | 11.45 | 1:56 |  |  | 597941.15 | 7619980 | 466.95
70492 | 4920 | 12.323 |  | 5915.046 | longitudinal weld section |  |  |  | 11.45 | 3:10 |  |  | 597952.71 | 7619976 | 467.14
70493 | 4930 | 12.322 |  | 5927.369 | longitudinal weld section |  |  |  | 11.45 | 10:00 |  |  | 597964.33 | 7619972 | 467.38
253 | 4930 |  | 0.006 | 5927.375 | metal loss AGW | 15.4 | 18 | 201 | 11.45 | 5:52 | ext | 0.938 | 597964.336 | 7619971.998 | 467.38
70494 | 4940 | 12.323 |  | 5939.691 | longitudinal weld section |  |  |  | 11.45 | 11:28 |  |  | 597976 | 7619968 | 467.56
70495 | 4950 | 12.275 |  | 5952.014 | longitudinal weld section |  |  |  | 11.45 | 3:20 |  |  | 597987.66 | 7619964 | 467.6
254 | 4950 |  | 0 | 5952.014 | poss. girth weld anomaly |  |  | 381 | 11.45 | 1:46 |  |  | 597987.66 | 7619964 | 467.6
255 | 4950 |  | 0 | 5952.014 | metal loss AGW | 12.1 | 10 | 46 | 11.45 | 8:10 | ext | 0.937 | 597987.66 | 7619964 | 467.6
256 | 4950 |  | 0.003 | 5952.017 | metal loss AGW | 12 | 10 | 43 | 11.45 | 4:16 | ext | 0.937 | 597987.663 | 7619963.999 | 467.6
70496 | 4960 | 12.317 |  | 5964.289 | longitudinal weld section |  |  |  | 11.45 | 1:22 |  |  | 597999.25 | 7619960 | 467.73
70497 | 4970 | 12.317 |  | 5976.606 | longitudinal weld section |  |  |  | 11.45 | 11:06 |  |  | 598010.89 | 7619956 | 467.89
70498 | 4980 | 12.322 |  | 5988.923 | longitudinal weld section |  |  |  | 11.45 | 10:10 |  |  | 598022.54 | 7619952 | 468.01
70499 | 4990 | 12.137 |  | 6001.245 | longitudinal weld section |  |  |  | 11.45 | 1:50 |  |  | 598034.21 | 7619948 | 468.03
257 | 4990 |  | 5.41 | 6006.655 | metal loss ALW | 10.1 | 27 | 43 | 11.45 | 1:52 | int | 0.938 | 598039.323 | 7619946.217 | 468.017
70500 | 5000 | 12.332 |  | 6013.382 | longitudinal weld section |  |  |  | 11.45 | 3:02 |  |  | 598045.68 | 7619944 | 468
258 | 5000 |  | 0 | 6013.382 | field bend |  | 12332 |  | 11.45 | 6:00 |  |  | 598045.68 | 7619944 | 468
70501 | 5010 | 12.32 |  | 6025.714 | longitudinal weld section |  |  |  | 11.45 | 8:20 |  |  | 598057.34 | 7619939 | 467.89
260 | 5010 |  | 0 | 6025.714 | field bend |  | 12320 |  | 11.45 | 12:00 |  |  | 598057.34 | 7619939 | 467.89
259 | 5010 |  | 0 | 6025.714 | poss. girth weld anomaly |  |  | 905 | 11.45 | 3:28 |  |  | 598057.34 | 7619939 | 467.89
70502 | 5020 | 12.332 |  | 6038.034 | longitudinal weld section |  |  |  | 11.45 | 9:32 |  |  | 598068.98 | 7619935 | 467.86
261 | 5020 |  | 0 | 6038.034 | field bend |  | 12332 |  | 11.45 | 6:00 |  |  | 598068.98 | 7619935 | 467.86
70503 | 5030 | 12.304 |  | 6050.366 | longitudinal weld section |  |  |  | 11.45 | 3:18 |  |  | 598080.6 | 7619931 | 467.88
70504 | 5040 | 12.326 |  | 6062.67 | longitudinal weld section |  |  |  | 11.45 | 1:44 |  |  | 598092.22 | 7619927 | 467.75
70505 | 5050 | 12.305 |  | 6074.996 | longitudinal weld section |  |  |  | 11.45 | 11:24 |  |  | 598103.88 | 7619923 | 467.55
262 | 5050 |  | 0 | 6074.996 | metal loss AGW | 12.7 | 16 | 302 | 11.45 | 8:04 | ext | 0.938 | 598103.88 | 7619923 | 467.55
263 | 5050 |  | 0 | 6074.996 | metal loss AGW | 10.7 | 12 | 176 | 11.45 | 4:48 | ext | 0.937 | 598103.88 | 7619923 | 467.55
70506 | 5060 | 12.335 |  | 6087.301 | longitudinal weld section |  |  |  | 11.45 | 10:18 |  |  | 598115.5 | 7619919 | 467.3
70507 | 5070 | 12.11 |  | 6099.636 | longitudinal weld section |  |  |  | 11.45 | 2:44 |  |  | 598127.15 | 7619915 | 467.06
70508 | 5080 | 12.311 |  | 6111.746 | longitudinal weld section |  |  |  | 11.45 | 1:10 |  |  | 598138.58 | 7619911 | 466.83
70509 | 5090 | 12.328 |  | 6124.057 | longitudinal weld section |  |  |  | 11.45 | 10:08 |  |  | 598150.17 | 7619907 | 466.6
264 | 5090 |  | 0 | 6124.057 | metal loss AGW | 13.1 | 15 | 176 | 11.45 | 4:20 | ext | 0.937 | 598150.17 | 7619907 | 466.6
70510 | 5100 | 12.32 |  | 6136.385 | longitudinal weld section |  |  |  | 11.45 | 11:10 |  |  | 598161.84 | 7619903 | 466.21
70511 | 5110 | 12.269 |  | 6148.705 | longitudinal weld section |  |  |  | 11.45 | 10:16 |  |  | 598173.49 | 7619899 | 465.77
265 | 5110 |  | 0.006 | 6148.711 | metal loss AGW | 15.2 | 15 | 184 | 11.45 | 8:18 | ext | 0.938 | 598173.496 | 7619898.998 | 465.77
70512 | 5120 | 12.323 |  | 6160.974 | longitudinal weld section |  |  |  | 11.45 | 11:52 |  |  | 598185.05 | 7619895 | 465.41
266 | 5120 |  | 0 | 6160.974 | field bend |  | 12323 |  | 11.45 | 9:00 |  |  | 598185.05 | 7619895 | 465.41
70513 | 5130 | 12.323 |  | 6173.297 | longitudinal weld section |  |  |  | 11.45 | 9:50 |  |  | 598196.76 | 7619891 | 465.13
70514 | 5140 | 12.277 |  | 6185.62 | longitudinal weld section |  |  |  | 11.45 | 11:12 |  |  | 598208.54 | 7619887 | 464.77
70515 | 5150 | 12.311 |  | 6197.897 | longitudinal weld section |  |  |  | 11.45 | 3:26 |  |  | 598220.27 | 7619884 | 464.42
70516 | 5160 | 12.317 |  | 6210.208 | longitudinal weld section |  |  |  | 11.45 | 2:10 |  |  | 598232.08 | 7619880 | 463.94
70517 | 5170 | 12.32 |  | 6222.525 | longitudinal weld section |  |  |  | 11.45 | 9:54 |  |  | 598243.89 | 7619877 | 463.42
267 | 5170 |  | 2.694 | 6225.219 | metal loss ALW | 11.8 | 39 | 29 | 11.45 | 9:52 | int | 0.94 | 598246.458 | 7619876.114 | 463.32
100029 | 5170 |  | 9.116 | 6231.641 | metal loss ALW | 19.5 | 36 | 24 | 11.45 | 9:54 | int | 0.942 | 598252.58 | 7619874 | 463.08
70518 | 5180 | 11.852 |  | 6234.845 | longitudinal weld section |  |  |  | 11.45 | 10:58 |  |  | 598255.67 | 7619873 | 462.97
268 | 5180 |  | 11.846 | 6246.691 | metal loss AGW | 13.7 | 12 | 139 | 11.45 | 3:42 | ext | 0.937 | 598267.154 | 7619870.002 | 462.56
269 | 5180 |  | 11.849 | 6246.694 | metal loss AGW | 11.5 | 10 | 43 | 11.45 | 8:36 | ext | 0.937 | 598267.157 | 7619870.001 | 462.56
70519 | 5190 | 12.353 |  | 6246.697 | longitudinal weld section |  |  |  | 11.45 | 12:10 |  |  | 598267.16 | 7619870 | 462.56
70520 | 5200 | 12.296 |  | 6259.05 | longitudinal weld section |  |  |  | 11.45 | 1:02 |  |  | 598279.37 | 7619869 | 462.15
70521 | 5210 | 12.316 |  | 6271.346 | longitudinal weld section |  |  |  | 11.45 | 11:50 |  |  | 598291.68 | 7619869 | 461.79
270 | 5210 |  | 0.006 | 6271.352 | metal loss AGW | 12.6 | 15 | 372 | 11.45 | 10:14 | ext | 0.937 | 598291.686 | 7619869 | 461.79
70522 | 5220 | 12.332 |  | 6283.662 | longitudinal weld section |  |  |  | 11.45 | 12:50 |  |  | 598303.98 | 7619869 | 461.38
70523 | 5230 | 12.314 |  | 6295.994 | longitudinal weld section |  |  |  | 11.45 | 10:14 |  |  | 598316.3 | 7619869 | 460.95
70524 | 5240 | 12.314 |  | 6308.308 | longitudinal weld section |  |  |  | 11.45 | 9:20 |  |  | 598328.62 | 7619869 | 460.51
70525 | 5250 | 12.038 |  | 6320.622 | longitudinal weld section |  |  |  | 11.45 | 12:10 |  |  | 598340.94 | 7619869 | 460.04
70526 | 5260 | 12.323 |  | 6332.66 | longitudinal weld section |  |  |  | 11.45 | 1:02 |  |  | 598352.97 | 7619869 | 459.5
70527 | 5270 | 12.328 |  | 6344.983 | longitudinal weld section |  |  |  | 11.45 | 8:38 |  |  | 598365.25 | 7619869 | 458.89
271 | 5270 |  | 0 | 6344.983 | poss. girth weld anomaly |  |  | 528 | 11.45 | 3:02 |  |  | 598365.25 | 7619869 | 458.89
70528 | 5280 | 12.311 |  | 6357.311 | longitudinal weld section |  |  |  | 11.45 | 10:02 |  |  | 598377.6 | 7619868 | 458.28
272 | 5280 |  | 12.299 | 6369.61 | metal loss AGW | 14.3 | 24 | 225 | 11.45 | 3:06 | ext | 0.938 | 598389.918 | 7619868 | 457.751
70529 | 5290 | 4.043 |  | 6369.622 | longitudinal weld section |  |  |  | 11.45 | 11:24 |  |  | 598389.93 | 7619868 | 457.75
70530 | 5300 | 11.933 |  | 6373.665 | longitudinal weld section |  |  |  | 11.45 | 2:00 |  |  | 598393.93 | 7619868 | 457.59
273 | 5300 |  | 0 | 6373.665 | girth weld anomaly |  |  | 479 | 11.45 | 8:04 |  |  | 598393.93 | 7619868 | 457.59
70531 | 5310 | 12.158 |  | 6385.598 | longitudinal weld section |  |  |  | 11.45 | 12:58 |  |  | 598405.91 | 7619868 | 457.15
70532 | 5320 | 9.128 |  | 6397.756 | longitudinal weld section |  |  |  | 11.45 | 9:54 |  |  | 598418.06 | 7619868 | 456.61
70533 | 5330 | 12.341 |  | 6406.884 | longitudinal weld section |  |  |  | 11.45 | 11:16 |  |  | 598427.19 | 7619868 | 456.09
70534 | 5340 | 12.338 |  | 6419.225 | longitudinal weld section |  |  |  | 11.45 | 12:26 |  |  | 598439.49 | 7619868 | 455.27
274 | 5340 |  | 0 | 6419.225 | field bend |  | 12338 |  | 11.45 | 3:00 |  |  | 598439.49 | 7619868 | 455.27
70535 | 5350 | 11.945 |  | 6431.563 | longitudinal weld section |  |  |  | 11.45 | 10:54 |  |  | 598451.62 | 7619866 | 454.48
70536 | 5360 | 12.335 |  | 6443.508 | longitudinal weld section |  |  |  | 11.45 | 10:08 |  |  | 598462.91 | 7619862 | 453.8
275 | 5360 |  | 0.003 | 6443.511 | metal loss AGW | 18.5 | 30 | 581 | 11.45 | 2:14 | ext | 0.94 | 598462.913 | 7619861.999 | 453.8
70537 | 5370 | 12.068 |  | 6455.843 | longitudinal weld section |  |  |  | 11.45 | 11:26 |  |  | 598474.62 | 7619858 | 453.1
276 | 5370 |  | 0 | 6455.843 | field bend |  | 12068 |  | 11.45 | 3:00 |  |  | 598474.62 | 7619858 | 453.1
277 | 5370 |  | 12.056 | 6467.899 | metal loss AGW | 13.9 | 10 | 35 | 11.45 | 2:54 | ext | 0.937 | 598485.919 | 7619854.004 | 452.311
70538 | 5380 | 12.308 |  | 6467.911 | longitudinal weld section |  |  |  | 11.45 | 11:56 |  |  | 598485.93 | 7619854 | 452.31
278 | 5380 |  | 0 | 6467.911 | field bend |  | 12308 |  | 11.45 | 3:00 |  |  | 598485.93 | 7619854 | 452.31
70539 | 5390 | 12.262 |  | 6480.219 | longitudinal weld section |  |  |  | 11.45 | 10:54 |  |  | 598496.93 | 7619848 | 451.44
279 | 5390 |  | 0 | 6480.219 | field bend |  | 12262 |  | 11.45 | 3:00 |  |  | 598496.93 | 7619848 | 451.44
280 | 5390 |  | 12.238 | 6492.457 | metal loss AGW | 10.6 | 24 | 106 | 11.45 | 3:38 | ext | 0.938 | 598506.841 | 7619841.014 | 450.871
70540 | 5400 | 12.308 |  | 6492.481 | longitudinal weld section |  |  |  | 11.45 | 9:50 |  |  | 598506.86 | 7619841 | 450.87
281 | 5400 |  | 0 | 6492.481 | girth weld anomaly |  |  | 426 | 11.45 | 8:36 |  |  | 598506.86 | 7619841 | 450.87
70541 | 5410 | 12.323 |  | 6504.789 | longitudinal weld section |  |  |  | 11.45 | 8:54 |  |  | 598516.28 | 7619833 | 450.45
282 | 5410 |  | 0 | 6504.789 | field bend |  | 12323 |  | 11.45 | 12:00 |  |  | 598516.28 | 7619833 | 450.45
283 | 5410 |  | 12.302 | 6517.091 | metal loss ALW\AGW | 12.6 | 27 | 295 | 11.45 | 8:50 | ext | 0.939 | 598525.714 | 7619825.014 | 450.47
70542 | 5420 | 12.26 |  | 6517.112 | longitudinal weld section |  |  |  | 11.45 | 3:26 |  |  | 598525.73 | 7619825 | 450.47
70543 | 5430 | 12.248 |  | 6529.372 | longitudinal weld section |  |  |  | 11.45 | 1:58 |  |  | 598535.07 | 7619817 | 450.64
70544 | 5440 | 12.331 |  | 6541.62 | longitudinal weld section |  |  |  | 11.45 | 11:14 |  |  | 598544.42 | 7619809 | 450.88
284 | 5440 |  | 0.006 | 6541.626 | metal loss AGW | 10.1 | 11 | 115 | 11.45 | 4:32 | ext | 0.937 | 598544.425 | 7619808.996 | 450.88
70545 | 5450 | 12.341 |  | 6553.951 | longitudinal weld section |  |  |  | 11.45 | 9:36 |  |  | 598553.81 | 7619801 | 451.15
285 | 5450 |  | 0 | 6553.951 | field bend |  | 12341 |  | 11.45 | 12:00 |  |  | 598553.81 | 7619801 | 451.15
70546 | 5460 | 12.323 |  | 6566.292 | longitudinal weld section |  |  |  | 11.45 | 1:02 |  |  | 598563.18 | 7619793 | 451.69
286 | 5460 |  | 0 | 6566.292 | girth weld anomaly |  |  | 765 | 11.45 | 3:24 |  |  | 598563.18 | 7619793 | 451.69
70547 | 5470 | 12.233 |  | 6578.615 | longitudinal weld section |  |  |  | 11.45 | 2:14 |  |  | 598572.48 | 7619785 | 452.62
70548 | 5480 | 12.335 |  | 6590.848 | longitudinal weld section |  |  |  | 11.45 | 12:06 |  |  | 598581.68 | 7619777 | 453.72
70549 | 5490 | 12.08 |  | 6603.183 | longitudinal weld section |  |  |  | 11.45 | 10:40 |  |  | 598590.97 | 7619769 | 454.66
70550 | 5500 | 12.322 |  | 6615.263 | longitudinal weld section |  |  |  | 11.45 | 1:58 |  |  | 598600.06 | 7619761 | 455.59
287 | 5500 |  | 0 | 6615.263 | metal loss ALW\AGW | 17.5 | 24 | 868 | 11.45 | 3:04 | ext | 0.939 | 598600.06 | 7619761 | 455.59
70551 | 5510 | 12.218 |  | 6627.585 | longitudinal weld section |  |  |  | 11.45 | 3:18 |  |  | 598609.31 | 7619753 | 456.74
70552 | 5520 | 12.329 |  | 6639.803 | longitudinal weld section |  |  |  | 11.45 | 8:50 |  |  | 598618.5 | 7619745 | 457.87
70553 | 5530 | 11.804 |  | 6652.132 | longitudinal weld section |  |  |  | 11.45 | 10:18 |  |  | 598627.82 | 7619737 | 458.92
70554 | 5540 | 12.326 |  | 6663.936 | longitudinal weld section |  |  |  | 11.45 | 12:24 |  |  | 598636.72 | 7619729 | 460.01
70555 | 5550 | 12.308 |  | 6676.262 | longitudinal weld section |  |  |  | 11.45 | 1:44 |  |  | 598646.01 | 7619721 | 461.15
70556 | 5560 | 12.218 |  | 6688.57 | longitudinal weld section |  |  |  | 11.45 | 9:02 |  |  | 598655.34 | 7619713 | 462.16
288 | 5560 |  | 0.003 | 6688.573 | metal loss ALW\AGW | 11.3 | 12 | 254 | 11.45 | 8:32 | ext | 0.937 | 598655.342 | 7619712.998 | 462.16
70557 | 5570 | 12.299 |  | 6700.788 | longitudinal weld section |  |  |  | 11.45 | 9:54 |  |  | 598664.56 | 7619705 | 462.87
289 | 5570 |  | 0 | 6700.788 | field bend |  | 12299 |  | 11.45 | 12:00 |  |  | 598664.56 | 7619705 | 462.87
290 | 5570 |  | 12.293 | 6713.081 | metal loss AGW | 18.5 | 15 | 291 | 11.45 | 8:22 | ext | 0.938 | 598673.806 | 7619697.004 | 463.64
70558 | 5580 | 12.304 |  | 6713.087 | longitudinal weld section |  |  |  | 11.45 | 4:24 |  |  | 598673.81 | 7619697 | 463.64
70559 | 5590 | 12.326 |  | 6725.391 | longitudinal weld section |  |  |  | 11.45 | 3:32 |  |  | 598683.06 | 7619689 | 464.48
70560 | 5600 | 12.317 |  | 6737.717 | longitudinal weld section |  |  |  | 11.45 | 11:16 |  |  | 598692.33 | 7619681 | 465.35
70561 | 5610 | 12.314 |  | 6750.034 | longitudinal weld section |  |  |  | 11.45 | 10:22 |  |  | 598701.63 | 7619673 | 466.07
291 | 5610 |  | 12.29 | 6762.324 | metal loss AGW | 11.2 | 21 | 229 | 11.45 | 2:12 | ext | 0.938 | 598710.902 | 7619665.016 | 466.889
70562 | 5620 | 12.113 |  | 6762.348 | longitudinal weld section |  |  |  | 11.45 | 1:24 |  |  | 598710.92 | 7619665 | 466.89
292 | 5620 |  | 0 | 6762.348 | metal loss AGW | 13.8 | 20 | 280 | 11.45 | 4:10 | ext | 0.938 | 598710.92 | 7619665 | 466.89
70563 | 5630 | 12.32 |  | 6774.461 | longitudinal weld section |  |  |  | 11.45 | 2:44 |  |  | 598720.05 | 7619657 | 467.72
70564 | 5640 | 12.149 |  | 6786.781 | longitudinal weld section |  |  |  | 11.45 | 10:24 |  |  | 598729.38 | 7619649 | 468.49
70565 | 5650 | 12.31 |  | 6798.93 | longitudinal weld section |  |  |  | 11.45 | 9:22 |  |  | 598738.59 | 7619641 | 469.11
70566 | 5660 | 12.317 |  | 6811.24 | longitudinal weld section |  |  |  | 11.45 | 1:58 |  |  | 598747.97 | 7619633 | 469.81
293 | 5660 |  | 0.006 | 6811.246 | metal loss ALW\AGW | 17.1 | 26 | 876 | 11.45 | 12:14 | ext | 0.939 | 598747.975 | 7619632.996 | 469.81
294 | 5660 |  | 0.009 | 6811.249 | metal loss AGW | 14.4 | 15 | 401 | 11.45 | 8:12 | ext | 0.938 | 598747.977 | 7619632.994 | 469.811
295 | 5660 |  | 0.012 | 6811.252 | metal loss AGW | 15.2 | 11 | 149 | 11.45 | 4:36 | ext | 0.937 | 598747.979 | 7619632.992 | 469.811
70567 | 5670 | 12.263 |  | 6823.557 | longitudinal weld section |  |  |  | 11.45 | 1:34 |  |  | 598757.31 | 7619625 | 470.55
70568 | 5680 | 12.305 |  | 6835.82 | longitudinal weld section |  |  |  | 11.45 | 8:44 |  |  | 598766.63 | 7619617 | 471.2
70569 | 5690 | 12.299 |  | 6848.125 | longitudinal weld section |  |  |  | 11.45 | 9:08 |  |  | 598775.94 | 7619609 | 471.87
70570 | 5700 | 12.328 |  | 6860.424 | longitudinal weld section |  |  |  | 11.45 | 11:02 |  |  | 598785.21 | 7619601 | 472.6
296 | 5700 |  | 0.012 | 6860.436 | metal loss AGW | 12.4 | 18 | 196 | 11.45 | 8:30 | ext | 0.938 | 598785.219 | 7619600.992 | 472.601
70571 | 5710 | 11.613 |  | 6872.752 | longitudinal weld section |  |  |  | 11.45 | 12:00 |  |  | 598794.43 | 7619593 | 473.31
297 | 5710 |  | 0 | 6872.752 | field bend |  | 11613 |  | 11.45 | 7:30 |  |  | 598794.43 | 7619593 | 473.31
70572 | 5720 | 12.332 |  | 6884.365 | longitudinal weld section |  |  |  | 11.45 | 10:04 |  |  | 598803.28 | 7619585 | 473.97
298 | 5720 |  | 0 | 6884.365 | field bend |  | 12332 |  | 11.45 | 7:30 |  |  | 598803.28 | 7619585 | 473.97
299 | 5720 |  | 0.006 | 6884.371 | metal loss AGW | 10.5 | 18 | 528 | 11.45 | 3:30 | ext | 0.938 | 598803.285 | 7619584.997 | 473.97
300 | 5720 |  | 0.012 | 6884.377 | metal loss AGW | 16.7 | 12 | 278 | 11.45 | 8:18 | ext | 0.937 | 598803.29 | 7619584.993 | 473.971
70573 | 5730 | 12.322 |  | 6896.697 | longitudinal weld section |  |  |  | 11.45 | 11:00 |  |  | 598813.09 | 7619578 | 474.47
70574 | 5740 | 12.188 |  | 6909.019 | longitudinal weld section |  |  |  | 11.45 | 1:26 |  |  | 598823.01 | 7619570 | 474.88
70575 | 5750 | 12.329 |  | 6921.207 | longitudinal weld section |  |  |  | 11.45 | 2:06 |  |  | 598832.85 | 7619563 | 475.25
70576 | 5760 | 11.903 |  | 6933.536 | longitudinal weld section |  |  |  | 11.45 | 10:54 |  |  | 598842.83 | 7619556 | 475.59
301 | 5760 |  | 0 | 6933.536 | field bend |  | 11903 |  | 11.45 | 6:00 |  |  | 598842.83 | 7619556 | 475.59
70577 | 5770 | 12.221 |  | 6945.439 | longitudinal weld section |  |  |  | 11.45 | 10:16 |  |  | 598852.45 | 7619549 | 475.69
302 | 5770 |  | 12.2 | 6957.639 | metal loss AGW | 17.8 | 30 | 336 | 11.45 | 3:10 | ext | 0.94 | 598862.273 | 7619542.012 | 475.65
70578 | 5780 | 12.254 |  | 6957.66 | longitudinal weld section |  |  |  | 11.45 | 2:16 |  |  | 598862.29 | 7619542 | 475.65
70579 | 5790 | 11.81 |  | 6969.914 | longitudinal weld section |  |  |  | 11.45 | 3:42 |  |  | 598872.13 | 7619534 | 475.56
70580 | 5800 | 12.233 |  | 6981.724 | longitudinal weld section |  |  |  | 11.45 | 9:22 |  |  | 598881.65 | 7619527 | 475.33
100030 | 5800 |  | 5.497 | 6987.221 | magnet №4 @ KM 904+004.90 |  |  |  | 11.45 |  |  |  | 598886.13 | 7619524 | 475.23
70581 | 5810 | 12.347 |  | 6993.957 | longitudinal weld section |  |  |  | 11.45 | 10:28 |  |  | 598891.48 | 7619520 | 475.13
303 | 5810 |  | 0 | 6993.957 | field bend |  | 12347 |  | 11.45 | 7:30 |  |  | 598891.48 | 7619520 | 475.13
70582 | 5820 | 11.957 |  | 7006.304 | longitudinal weld section |  |  |  | 11.45 | 12:18 |  |  | 598901.54 | 7619513 | 474.84
304 | 5820 |  | 0 | 7006.304 | field bend |  | 11957 |  | 11.45 | 9:00 |  |  | 598901.54 | 7619513 | 474.84
70583 | 5830 | 12.137 |  | 7018.261 | longitudinal weld section |  |  |  | 11.45 | 1:30 |  |  | 598912.05 | 7619508 | 474.36
70584 | 5840 | 12.215 |  | 7030.398 | longitudinal weld section |  |  |  | 11.45 | 11:30 |  |  | 598923.52 | 7619504 | 473.8
305 | 5840 |  | 0 | 7030.398 | metal loss AGW | 12.5 | 12 | 164 | 11.45 | 1:56 | ext | 0.937 | 598923.52 | 7619504 | 473.8
70585 | 5850 | 12.266 |  | 7042.613 | longitudinal weld section |  |  |  | 11.45 | 10:24 |  |  | 598935.08 | 7619500 | 473.31
70586 | 5860 | 12.338 |  | 7054.879 | longitudinal weld section |  |  |  | 11.45 | 2:24 |  |  | 598946.71 | 7619496 | 473.06
306 | 5860 |  | 0 | 7054.879 | field bend |  | 12338 |  | 11.45 | 12:00 |  |  | 598946.71 | 7619496 | 473.06
307 | 5860 |  | 0.009 | 7054.888 | metal loss AGW | 10.5 | 10 | 41 | 11.45 | 4:22 | ext | 0.937 | 598946.719 | 7619495.997 | 473.06
70587 | 5870 | 12.302 |  | 7067.217 | longitudinal weld section |  |  |  | 11.45 | 4:04 |  |  | 598958.38 | 7619492 | 473.1
70588 | 5880 | 11.849 |  | 7079.519 | longitudinal weld section |  |  |  | 11.45 | 11:58 |  |  | 598970.06 | 7619488 | 473.35
308 | 5880 |  | 0.003 | 7079.522 | metal loss AGW | 14.2 | 12 | 111 | 11.45 | 7:50 | ext | 0.937 | 598970.063 | 7619487.999 | 473.35
70589 | 5890 | 12.326 |  | 7091.368 | longitudinal weld section |  |  |  | 11.45 | 10:18 |  |  | 598981.28 | 7619484 | 473.54
70590 | 5900 | 12.292 |  | 7103.694 | longitudinal weld section |  |  |  | 11.45 | 1:52 |  |  | 598992.98 | 7619480 | 473.61
70591 | 5910 | 12.317 |  | 7115.986 | longitudinal weld section |  |  |  | 11.45 | 1:04 |  |  | 599004.63 | 7619476 | 473.87
309 | 5910 |  | 8.625 | 7124.611 | metal loss ALW | 15.9 | 27 | 33 | 11.45 | 1:04 | int | 0.939 | 599012.823 | 7619473.199 | 474.185
70592 | 5920 | 12.317 |  | 7128.303 | longitudinal weld section |  |  |  | 11.45 | 9:42 |  |  | 599016.33 | 7619472 | 474.32
70593 | 5930 | 12.32 |  | 7140.62 | longitudinal weld section |  |  |  | 11.45 | 11:10 |  |  | 599028.01 | 7619468 | 474.78
70594 | 5940 | 12.275 |  | 7152.94 | longitudinal weld section |  |  |  | 11.45 | 1:16 |  |  | 599039.71 | 7619464 | 475.12
310 | 5940 |  | 0 | 7152.94 | girth weld anomaly |  |  | 553 | 11.45 | 3:02 |  |  | 599039.71 | 7619464 | 475.12
70595 | 5950 | 12.197 |  | 7165.215 | longitudinal weld section |  |  |  | 11.45 | 3:06 |  |  | 599051.34 | 7619461 | 475.19
70596 | 5960 | 12.316 |  | 7177.412 | longitudinal weld section |  |  |  | 11.45 | 6:04 |  |  | 599062.91 | 7619457 | 475.2
70597 | 5970 | 11.832 |  | 7189.728 | longitudinal weld section |  |  |  | 11.45 | 7:26 |  |  | 599074.58 | 7619453 | 475.36
70598 | 5980 | 12.107 |  | 7201.56 | longitudinal weld section |  |  |  | 11.45 | 3:30 |  |  | 599085.79 | 7619449 | 475.72
311 | 5980 |  | 0 | 7201.56 | field bend |  | 12107 |  | 11.45 | 6:28 |  |  | 599085.79 | 7619449 | 475.72
70599 | 5990 | 12.328 |  | 7213.667 | longitudinal weld section |  |  |  | 11.45 | 2:54 |  |  | 599097.29 | 7619445 | 476.26
312 | 5990 |  | 0 | 7213.667 | field bend |  | 12328 |  | 11.45 | 6:00 |  |  | 599097.29 | 7619445 | 476.26
70600 | 6000 | 11.766 |  | 7225.995 | longitudinal weld section |  |  |  | 11.45 | 3:18 |  |  | 599108.97 | 7619441 | 476.42
313 | 6000 |  | 0.006 | 7226.001 | metal loss AGW | 15.5 | 10 | 51 | 11.45 | 3:34 | ext | 0.937 | 599108.976 | 7619440.998 | 476.42
70601 | 6010 | 12.326 |  | 7237.761 | longitudinal weld section |  |  |  | 11.45 | 2:24 |  |  | 599120.18 | 7619437 | 476.36
314 | 6010 |  | 0 | 7237.761 | field bend |  | 12326 |  | 11.45 | 6:00 |  |  | 599120.18 | 7619437 | 476.36
70602 | 6020 | 12.319 |  | 7250.087 | longitudinal weld section |  |  |  | 11.45 | 9:28 |  |  | 599131.86 | 7619434 | 476.11
315 | 6020 |  | 0 | 7250.087 | girth weld anomaly |  |  | 475 | 11.45 | 8:04 |  |  | 599131.86 | 7619434 | 476.11
316 | 6020 |  | 0.003 | 7250.09 | metal loss AGW | 14.6 | 18 | 164 | 11.45 | 10:16 | ext | 0.938 | 599131.863 | 7619433.999 | 476.11
70603 | 6030 | 12.137 |  | 7262.406 | longitudinal weld section |  |  |  | 11.45 | 9:02 |  |  | 599143.63 | 7619430 | 475.64
317 | 6030 |  | 0 | 7262.406 | field bend |  | 12137 |  | 11.45 | 6:00 |  |  | 599143.63 | 7619430 | 475.64
70604 | 6040 | 12.287 |  | 7274.543 | longitudinal weld section |  |  |  | 11.45 | 2:06 |  |  | 599155.1 | 7619426 | 475.05
318 | 6040 |  | 8.089 | 7282.632 | metal loss ALW | 10.5 | 42 | 47 | 11.45 | 2:08 | int | 0.94 | 599162.77 | 7619423.072 | 474.611
100031 | 6040 |  | 8.289 | 7282.832 | metal loss ALW | 22.9 | 36 | 28 | 11.45 | 2:04 | int | 0.943 | 599162.96 | 7619423 | 474.6
70605 | 6050 | 12.317 |  | 7286.83 | longitudinal weld section |  |  |  | 11.45 | 2:56 |  |  | 599166.78 | 7619422 | 474.38
319 | 6050 |  | 0 | 7286.83 | field bend |  | 12317 |  | 11.45 | 6:00 |  |  | 599166.78 | 7619422 | 474.38
70606 | 6060 | 12.203 |  | 7299.147 | longitudinal weld section |  |  |  | 11.45 | 11:44 |  |  | 599178.47 | 7619418 | 473.47
320 | 6060 |  | 0 | 7299.147 | metal loss AGW | 10.3 | 18 | 327 | 11.45 | 10:08 | ext | 0.938 | 599178.47 | 7619418 | 473.47
70607 | 6070 | 12.239 |  | 7311.35 | longitudinal weld section |  |  |  | 11.45 | 10:08 |  |  | 599190.02 | 7619414 | 472.34
321 | 6070 |  | 12.227 | 7323.577 | metal loss AGW | 10.7 | 12 | 126 | 11.45 | 8:34 | ext | 0.937 | 599201.629 | 7619411.003 | 471.161
70608 | 6080 | 12.307 |  | 7323.589 | longitudinal weld section |  |  |  | 11.45 | 3:56 |  |  | 599201.64 | 7619411 | 471.16
70609 | 6090 | 12.329 |  | 7335.896 | longitudinal weld section |  |  |  | 11.45 | 2:44 |  |  | 599213.31 | 7619407 | 470.08
322 | 6090 |  | 0 | 7335.896 | field bend |  | 12329 |  | 11.45 | 12:00 |  |  | 599213.31 | 7619407 | 470.08
323 | 6090 |  | 12.311 | 7348.207 | metal loss AGW | 10.9 | 15 | 262 | 11.45 | 9:18 | ext | 0.937 | 599225.003 | 7619403.006 | 469.191
70610 | 6100 | 12.206 |  | 7348.225 | longitudinal weld section |  |  |  | 11.45 | 10:24 |  |  | 599225.02 | 7619403 | 469.19
324 | 6100 |  | 0 | 7348.225 | field bend |  | 12206 |  | 11.45 | 12:00 |  |  | 599225.02 | 7619403 | 469.19
70611 | 6110 | 12.275 |  | 7360.431 | longitudinal weld section |  |  |  | 11.45 | 9:40 |  |  | 599236.62 | 7619399 | 468.68
70612 | 6120 | 11.798 |  | 7372.706 | longitudinal weld section |  |  |  | 11.45 | 1:00 |  |  | 599248.29 | 7619396 | 468.26
325 | 6120 |  | 0.012 | 7372.718 | metal loss AGW | 14.5 | 15 | 217 | 11.45 | 4:12 | ext | 0.938 | 599248.302 | 7619395.996 | 468.26
70613 | 6130 | 12.32 |  | 7384.504 | longitudinal weld section |  |  |  | 11.45 | 2:42 |  |  | 599259.5 | 7619392 | 467.92
326 | 6130 |  | 2.248 | 7386.752 | metal loss ALW | 14.6 | 15 | 17 | 11.45 | 2:40 | int | 0.938 | 599261.639 | 7619391.27 | 467.86
70614 | 6140 | 12.32 |  | 7396.824 | longitudinal weld section |  |  |  | 11.45 | 11:50 |  |  | 599271.22 | 7619388 | 467.59
327 | 6140 |  | 0.003 | 7396.827 | metal loss AGW | 10.1 | 18 | 205 | 11.45 | 4:06 | ext | 0.938 | 599271.223 | 7619387.999 | 467.59
328 | 6140 |  | 0.006 | 7396.83 | metal loss AGW | 13.4 | 18 | 225 | 11.45 | 10:24 | ext | 0.938 | 599271.226 | 7619387.998 | 467.59
70615 | 6150 | 12.314 |  | 7409.144 | longitudinal weld section |  |  |  | 11.45 | 10:30 |  |  | 599282.94 | 7619384 | 467.22
70616 | 6160 | 12.319 |  | 7421.458 | longitudinal weld section |  |  |  | 11.45 | 2:12 |  |  | 599294.66 | 7619380 | 466.86
329 | 6160 |  | 0 | 7421.458 | poss. girth weld anomaly |  |  | 479 | 11.45 | 8:34 |  |  | 599294.66 | 7619380 | 466.86
70617 | 6170 | 12.311 |  | 7433.777 | longitudinal weld section |  |  |  | 11.45 | 3:24 |  |  | 599306.35 | 7619377 | 466.54
70618 | 6180 | 12.326 |  | 7446.088 | longitudinal weld section |  |  |  | 11.45 | 11:28 |  |  | 599318.07 | 7619373 | 466.41
330 | 6180 |  | 0 | 7446.088 | metal loss AGW | 11.5 | 15 | 191 | 11.45 | 7:40 | ext | 0.937 | 599318.07 | 7619373 | 466.41
331 | 6180 |  | 0.003 | 7446.091 | metal loss AGW | 14.1 | 11 | 97 | 11.45 | 1:48 | ext | 0.937 | 599318.073 | 7619372.999 | 466.41
70619 | 6190 | 12.311 |  | 7458.414 | longitudinal weld section |  |  |  | 11.45 | 9:00 |  |  | 599329.79 | 7619369 | 466.28
70620 | 6200 | 11.951 |  | 7470.725 | longitudinal weld section |  |  |  | 11.45 | 3:08 |  |  | 599341.51 | 7619365 | 466.16
70621 | 6210 | 11.795 |  | 7482.676 | longitudinal weld section |  |  |  | 11.45 | 4:28 |  |  | 599352.85 | 7619361 | 466.2
70622 | 6220 | 12.317 |  | 7494.471 | longitudinal weld section |  |  |  | 11.45 | 10:50 |  |  | 599364.07 | 7619358 | 466.38
332 | 6220 |  | 0.006 | 7494.477 | metal loss AGW | 13.5 | 9 | 65 | 11.45 | 7:56 | ext | 0.937 | 599364.076 | 7619357.998 | 466.38
70623 | 6230 | 12.317 |  | 7506.788 | longitudinal weld section |  |  |  | 11.45 | 9:36 |  |  | 599375.76 | 7619354 | 466.61
333 | 6230 |  | 0 | 7506.788 | field bend |  | 12317 |  | 11.45 | 12:00 |  |  | 599375.76 | 7619354 | 466.61
70624 | 6240 | 12.323 |  | 7519.105 | longitudinal weld section |  |  |  | 11.45 | 1:02 |  |  | 599387.45 | 7619350 | 467.17
334 | 6240 |  | 0.003 | 7519.108 | metal loss AGW | 15.3 | 11 | 23 | 11.45 | 10:00 | ext | 0.937 | 599387.453 | 7619349.999 | 467.17
70625 | 6250 | 12.317 |  | 7531.428 | longitudinal weld section |  |  |  | 11.45 | 2:38 |  |  | 599399.15 | 7619346 | 468
335 | 6250 |  | 0 | 7531.428 | field bend |  | 12317 |  | 11.45 | 12:00 |  |  | 599399.15 | 7619346 | 468
336 | 6250 |  | 1.432 | 7532.86 | metal loss ALW | 18.7 | 21 | 33 | 11.45 | 2:34 | int | 0.939 | 599400.512 | 7619345.535 | 468.079
70626 | 6260 | 12.322 |  | 7543.745 | longitudinal weld section |  |  |  | 11.45 | 10:24 |  |  | 599410.86 | 7619342 | 468.68
100032 | 6260 |  | 0 | 7543.745 | girth weld anomaly |  |  | 115 | 11.45 | 5:56 |  |  | 599410.86 | 7619342 | 468.68
337 | 6260 |  | 0.003 | 7543.748 | metal loss AGW | 13.4 | 15 | 327 | 11.45 | 3:46 | ext | 0.937 | 599410.863 | 7619341.999 | 468.68
70627 | 6270 | 11.874 |  | 7556.067 | longitudinal weld section |  |  |  | 11.45 | 11:20 |  |  | 599422.56 | 7619338 | 469.51
70628 | 6280 | 12.319 |  | 7567.941 | longitudinal weld section |  |  |  | 11.45 | 2:54 |  |  | 599433.82 | 7619335 | 470.41
338 | 6280 |  | 0 | 7567.941 | girth weld anomaly |  |  | 634 | 11.45 | 2:58 |  |  | 599433.82 | 7619335 | 470.41
70629 | 6290 | 12.305 |  | 7580.26 | longitudinal weld section |  |  |  | 11.45 | 11:42 |  |  | 599445.53 | 7619331 | 471.4
70630 | 6300 | 12.314 |  | 7592.565 | longitudinal weld section |  |  |  | 11.45 | 9:18 |  |  | 599457.22 | 7619327 | 472.41
70631 | 6310 | 12.296 |  | 7604.879 | longitudinal weld section |  |  |  | 11.45 | 11:04 |  |  | 599468.92 | 7619323 | 473.47
70632 | 6320 | 12.323 |  | 7617.175 | longitudinal weld section |  |  |  | 11.45 | 12:34 |  |  | 599480.56 | 7619319 | 474.51
70633 | 6330 | 12.325 |  | 7629.498 | longitudinal weld section |  |  |  | 11.45 | 2:48 |  |  | 599492.27 | 7619316 | 475.6
70634 | 6340 | 12.314 |  | 7641.823 | longitudinal weld section |  |  |  | 11.45 | 12:04 |  |  | 599503.97 | 7619312 | 476.71
70635 | 6350 | 12.32 |  | 7654.137 | longitudinal weld section |  |  |  | 11.45 | 10:22 |  |  | 599515.66 | 7619308 | 477.74
70636 | 6360 | 11.606 |  | 7666.457 | longitudinal weld section |  |  |  | 11.45 | 2:54 |  |  | 599527.37 | 7619304 | 478.74
339 | 6360 |  | 0 | 7666.457 | metal loss AGW | 14.3 | 10 | 31 | 11.45 | 5:56 | ext | 0.937 | 599527.37 | 7619304 | 478.74
340 | 6360 |  | 0.003 | 7666.46 | metal loss AGW | 17.3 | 10 | 38 | 11.45 | 8:00 | ext | 0.937 | 599527.373 | 7619303.999 | 478.74
70637 | 6370 | 12.32 |  | 7678.063 | longitudinal weld section |  |  |  | 11.45 | 3:42 |  |  | 599538.36 | 7619301 | 479.77
341 | 6370 |  | 0 | 7678.063 | field bend |  | 12320 |  | 11.45 | 6:00 |  |  | 599538.36 | 7619301 | 479.77
70638 | 6380 | 12.314 |  | 7690.383 | longitudinal weld section |  |  |  | 11.45 | 9:26 |  |  | 599550.05 | 7619297 | 480.53
342 | 6380 |  | 0 | 7690.383 | metal loss AGW | 14.8 | 10 | 47 | 11.45 | 2:10 | ext | 0.937 | 599550.05 | 7619297 | 480.53
343 | 6380 |  | 0 | 7690.383 | metal loss AGW | 14.5 | 9 | 192 | 11.45 | 8:04 | ext | 0.937 | 599550.05 | 7619297 | 480.53
70639 | 6390 | 12.308 |  | 7702.697 | longitudinal weld section |  |  |  | 11.45 | 10:36 |  |  | 599561.75 | 7619293 | 481.25
344 | 6390 |  | 11.457 | 7714.154 | metal loss ALW | 11.2 | 27 | 38 | 11.45 | 10:32 | int | 0.938 | 599572.66 | 7619289.277 | 482.041
70640 | 6400 | 12.311 |  | 7715.005 | longitudinal weld section |  |  |  | 11.45 | 1:18 |  |  | 599573.47 | 7619289 | 482.1
345 | 6400 |  | 0.003 | 7715.008 | metal loss AGW | 16.9 | 18 | 139 | 11.45 | 8:06 | ext | 0.938 | 599573.473 | 7619288.999 | 482.1
346 | 6400 |  | 4.989 | 7719.994 | metal loss ALW | 12.5 | 39 | 39 | 11.45 | 1:18 | int | 0.94 | 599578.203 | 7619287.379 | 482.461
70641 | 6410 | 12.319 |  | 7727.316 | longitudinal weld section |  |  |  | 11.45 | 2:38 |  |  | 599585.15 | 7619285 | 482.99
70642 | 6420 | 11.637 |  | 7739.635 | longitudinal weld section |  |  |  | 11.45 | 9:40 |  |  | 599596.89 | 7619282 | 483.8
70643 | 6430 | 12.305 |  | 7751.272 | longitudinal weld section |  |  |  | 11.45 | 10:52 |  |  | 599607.97 | 7619278 | 484.38
70644 | 6440 | 11.618 |  | 7763.577 | longitudinal weld section |  |  |  | 11.45 | 1:44 |  |  | 599619.67 | 7619274 | 484.86
347 | 6440 |  | 0.009 | 7763.586 | metal loss AGW | 12.8 | 10 | 55 | 11.45 | 4:40 | ext | 0.937 | 599619.679 | 7619273.998 | 484.86
70645 | 6450 | 12.311 |  | 7775.195 | longitudinal weld section |  |  |  | 11.45 | 3:12 |  |  | 599630.72 | 7619271 | 485.23
348 | 6450 |  | 12.305 | 7787.5 | metal loss AGW | 13.2 | 15 | 282 | 11.45 | 9:00 | ext | 0.937 | 599642.444 | 7619267.002 | 485.49
349 | 6450 |  | 12.305 | 7787.5 | metal loss AGW | 12 | 12 | 319 | 11.45 | 5:08 | ext | 0.937 | 599642.444 | 7619267.002 | 485.49
70646 | 6460 | 12.317 |  | 7787.506 | longitudinal weld section |  |  |  | 11.45 | 10:46 |  |  | 599642.45 | 7619267 | 485.49
70647 | 6470 | 12.311 |  | 7799.823 | longitudinal weld section |  |  |  | 11.45 | 9:52 |  |  | 599654.15 | 7619263 | 485.65
350 | 6470 |  | 0 | 7799.823 | field bend |  | 12311 |  | 11.45 | 6:00 |  |  | 599654.15 | 7619263 | 485.65
351 | 6470 |  | 0.701 | 7800.524 | metal loss ALW | 11.5 | 18 | 33 | 11.45 | 9:44 | int | 0.938 | 599654.818 | 7619262.772 | 485.651
70648 | 6480 | 12.32 |  | 7812.134 | longitudinal weld section |  |  |  | 11.45 | 12:46 |  |  | 599665.88 | 7619259 | 485.66
352 | 6480 |  | 0 | 7812.134 | girth weld anomaly |  |  | 716 | 11.45 | 2:46 |  |  | 599665.88 | 7619259 | 485.66
353 | 6480 |  | 0.003 | 7812.137 | metal loss AGW | 10.7 | 12 | 262 | 11.45 | 7:50 | ext | 0.937 | 599665.883 | 7619258.999 | 485.66
70649 | 6490 | 12.292 |  | 7824.454 | longitudinal weld section |  |  |  | 11.45 | 2:02 |  |  | 599677.6 | 7619255 | 485.48
70650 | 6500 | 12.197 |  | 7836.746 | longitudinal weld section |  |  |  | 11.45 | 10:48 |  |  | 599689.35 | 7619252 | 485.23
70651 | 6510 | 12.332 |  | 7848.943 | longitudinal weld section |  |  |  | 11.45 | 10:00 |  |  | 599700.95 | 7619248 | 485.08
70652 | 6520 | 12.323 |  | 7861.275 | longitudinal weld section |  |  |  | 11.45 | 1:42 |  |  | 599712.68 | 7619244 | 484.99
354 | 6520 |  | 0.003 | 7861.278 | metal loss AGW | 13.1 | 13 | 72 | 11.45 | 3:34 | ext | 0.937 | 599712.683 | 7619243.999 | 484.99
70653 | 6530 | 12.31 |  | 7873.598 | longitudinal weld section |  |  |  | 11.45 | 12:32 |  |  | 599724.39 | 7619240 | 484.8
355 | 6530 |  | 12.292 | 7885.89 | metal loss AGW | 18.6 | 21 | 171 | 11.45 | 9:16 | ext | 0.939 | 599736.103 | 7619236.006 | 484.501
70654 | 6540 | 12.074 |  | 7885.908 | longitudinal weld section |  |  |  | 11.45 | 9:22 |  |  | 599736.12 | 7619236 | 484.5
357 | 6540 |  | 0 | 7885.908 | field bend |  | 12074 |  | 11.45 | 12:00 |  |  | 599736.12 | 7619236 | 484.5
356 | 6540 |  | 0 | 7885.908 | metal loss AGW | 15.4 | 10 | 46 | 11.45 | 4:02 | ext | 0.937 | 599736.12 | 7619236 | 484.5
70655 | 6550 | 12.311 |  | 7897.982 | longitudinal weld section |  |  |  | 11.45 | 11:06 |  |  | 599747.63 | 7619233 | 484.25
358 | 6550 |  | 12.299 | 7910.281 | metal loss AGW | 14.1 | 18 | 364 | 11.45 | 8:40 | ext | 0.938 | 599759.329 | 7619229.004 | 484.07
70656 | 6560 | 12.08 |  | 7910.293 | longitudinal weld section |  |  |  | 11.45 | 12:18 |  |  | 599759.34 | 7619229 | 484.07
70657 | 6570 | 11.076 |  | 7922.373 | longitudinal weld section |  |  |  | 11.45 | 2:38 |  |  | 599770.83 | 7619225 | 484.02
70658 | 6580 | 12.317 |  | 7933.449 | longitudinal weld section |  |  |  | 11.45 | 10:48 |  |  | 599781.37 | 7619222 | 484.07
359 | 6580 |  | 0.009 | 7933.458 | metal loss AGW | 11.3 | 12 | 78 | 11.45 | 4:00 | ext | 0.937 | 599781.379 | 7619221.997 | 484.07
70659 | 6590 | 12.317 |  | 7945.766 | longitudinal weld section |  |  |  | 11.45 | 9:34 |  |  | 599793.12 | 7619218 | 484.23
70660 | 6600 | 12.332 |  | 7958.083 | longitudinal weld section |  |  |  | 11.45 | 4:20 |  |  | 599804.85 | 7619214 | 484.28
360 | 6600 |  | 0.003 | 7958.086 | metal loss AGW | 14.8 | 9 | 115 | 11.45 | 3:54 | ext | 0.937 | 599804.853 | 7619213.999 | 484.28
70661 | 6610 | 12.296 |  | 7970.415 | longitudinal weld section |  |  |  | 11.45 | 2:38 |  |  | 599816.57 | 7619210 | 484.19
70662 | 6620 | 12.319 |  | 7982.711 | longitudinal weld section |  |  |  | 11.45 | 9:44 |  |  | 599828.32 | 7619206 | 484
70663 | 6630 | 12.119 |  | 7995.03 | longitudinal weld section |  |  |  | 11.45 | 10:48 |  |  | 599840.02 | 7619203 | 483.8
70664 | 6640 | 12.332 |  | 8007.149 | longitudinal weld section |  |  |  | 11.45 | 3:26 |  |  | 599851.54 | 7619199 | 483.51
70665 | 6650 | 12.317 |  | 8019.481 | longitudinal weld section |  |  |  | 11.45 | 1:40 |  |  | 599863.24 | 7619195 | 483.2
70666 | 6660 | 12.134 |  | 8031.798 | longitudinal weld section |  |  |  | 11.45 | 11:12 |  |  | 599874.98 | 7619191 | 482.92
70667 | 6670 | 12.326 |  | 8043.932 | longitudinal weld section |  |  |  | 11.45 | 11:56 |  |  | 599886.53 | 7619187 | 482.64
70668 | 6680 | 12.319 |  | 8056.258 | longitudinal weld section |  |  |  | 11.45 | 2:58 |  |  | 599898.27 | 7619184 | 482.34
361 | 6680 |  | 0.003 | 8056.261 | metal loss AGW | 11.8 | 15 | 225 | 11.45 | 3:54 | ext | 0.937 | 599898.273 | 7619183.999 | 482.34
70669 | 6690 | 12.305 |  | 8068.577 | longitudinal weld section |  |  |  | 11.45 | 1:20 |  |  | 599910.01 | 7619180 | 482.01
70670 | 6700 | 12.32 |  | 8080.882 | longitudinal weld section |  |  |  | 11.45 | 10:06 |  |  | 599921.73 | 7619176 | 481.72
362 | 6700 |  | 0 | 8080.882 | metal loss AGW | 11.4 | 18 | 291 | 11.45 | 7:34 | ext | 0.938 | 599921.73 | 7619176 | 481.72
70671 | 6710 | 12.308 |  | 8093.202 | longitudinal weld section |  |  |  | 11.45 | 11:22 |  |  | 599933.46 | 7619172 | 481.5
70672 | 6720 | 12.32 |  | 8105.51 | longitudinal weld section |  |  |  | 11.45 | 3:02 |  |  | 599945.18 | 7619168 | 481.28
70673 | 6730 | 12.307 |  | 8117.83 | longitudinal weld section |  |  |  | 11.45 | 1:50 |  |  | 599956.92 | 7619165 | 481.05
70674 | 6740 | 12.32 |  | 8130.137 | longitudinal weld section |  |  |  | 11.45 | 10:28 |  |  | 599968.65 | 7619161 | 480.86
363 | 6740 |  | 0.003 | 8130.14 | metal loss AGW | 13.4 | 19 | 323 | 11.45 | 3:48 | ext | 0.938 | 599968.653 | 7619160.999 | 480.86
364 | 6740 |  | 3.713 | 8133.85 | metal loss ALW | 13.4 | 18 | 22 | 11.45 | 10:26 | int | 0.938 | 599972.191 | 7619159.795 | 480.8
70675 | 6750 | 12.323 |  | 8142.457 | longitudinal weld section |  |  |  | 11.45 | 9:44 |  |  | 599980.4 | 7619157 | 480.66
70676 | 6760 | 12.32 |  | 8154.78 | longitudinal weld section |  |  |  | 11.45 | 2:10 |  |  | 599992.09 | 7619153 | 480.4
365 | 6760 |  | 0 | 8154.78 | poss. girth weld anomaly |  |  | 720 | 11.45 | 2:42 |  |  | 599992.09 | 7619153 | 480.4
70677 | 6770 | 12.32 |  | 8167.1 | longitudinal weld section |  |  |  | 11.45 | 1:10 |  |  | 600003.82 | 7619149 | 480.11
70678 | 6780 | 12.313 |  | 8179.42 | longitudinal weld section |  |  |  | 11.45 | 8:18 |  |  | 600015.54 | 7619145 | 479.84
70679 | 6790 | 12.308 |  | 8191.733 | longitudinal weld section |  |  |  | 11.45 | 10:30 |  |  | 600027.26 | 7619142 | 479.52
70680 | 6800 | 12.218 |  | 8204.041 | longitudinal weld section |  |  |  | 11.45 | 2:54 |  |  | 600038.99 | 7619138 | 479.23
70681 | 6810 | 11.951 |  | 8216.259 | longitudinal weld section |  |  |  | 11.45 | 2:34 |  |  | 600050.62 | 7619134 | 478.95
70682 | 6820 | 12.095 |  | 8228.21 | longitudinal weld section |  |  |  | 11.45 | 9:40 |  |  | 600061.98 | 7619130 | 478.71
70683 | 6830 | 12.317 |  | 8240.305 | longitudinal weld section |  |  |  | 11.45 | 11:06 |  |  | 600073.49 | 7619127 | 478.39
70684 | 6840 | 12.326 |  | 8252.622 | longitudinal weld section |  |  |  | 11.45 | 2:36 |  |  | 600085.2 | 7619123 | 478.12
70685 | 6850 | 12.326 |  | 8264.948 | longitudinal weld section |  |  |  | 11.45 | 3:00 |  |  | 600096.96 | 7619119 | 478.01
366 | 6850 |  | 12.311 | 8277.259 | metal loss AGW | 11.4 | 15 | 262 | 11.45 | 8:26 | ext | 0.937 | 600108.676 | 7619115.005 | 477.97
70686 | 6860 | 12.31 |  | 8277.274 | longitudinal weld section |  |  |  | 11.45 | 8:42 |  |  | 600108.69 | 7619115 | 477.97
367 | 6860 |  | 0 | 8277.274 | field bend |  | 12310 |  | 11.45 | 12:00 |  |  | 600108.69 | 7619115 | 477.97
70687 | 6870 | 12.32 |  | 8289.584 | longitudinal weld section |  |  |  | 11.45 | 9:56 |  |  | 600120.45 | 7619111 | 477.97
368 | 6870 |  | 0 | 8289.584 | field bend |  | 12320 |  | 11.45 | 12:20 |  |  | 600120.45 | 7619111 | 477.97
70688 | 6880 | 12.32 |  | 8301.904 | longitudinal weld section |  |  |  | 11.45 | 2:16 |  |  | 600132.19 | 7619108 | 478.3
70689 | 6890 | 12.323 |  | 8314.224 | longitudinal weld section |  |  |  | 11.45 | 4:18 |  |  | 600143.91 | 7619104 | 478.87
70690 | 6900 | 12.313 |  | 8326.547 | longitudinal weld section |  |  |  | 11.45 | 11:58 |  |  | 600155.64 | 7619100 | 479.58
369 | 6900 |  | 0.006 | 8326.553 | metal loss AGW | 11.1 | 18 | 131 | 11.45 | 4:34 | ext | 0.938 | 600155.646 | 7619099.998 | 479.58
70691 | 6910 | 12.314 |  | 8338.86 | longitudinal weld section |  |  |  | 11.45 | 1:42 |  |  | 600167.34 | 7619096 | 480.3
70692 | 6920 | 12.137 |  | 8351.174 | longitudinal weld section |  |  |  | 11.45 | 12:36 |  |  | 600179.06 | 7619093 | 480.99
70693 | 6930 | 10.171 |  | 8363.311 | longitudinal weld section |  |  |  | 11.45 | 2:42 |  |  | 600190.61 | 7619089 | 481.62
70694 | 6940 | 11.937 |  | 8373.482 | longitudinal weld section |  |  |  | 11.45 | 7:54 |  |  | 600200.27 | 7619086 | 482.06
70695 | 6950 | 12.325 |  | 8385.419 | longitudinal weld section |  |  |  | 11.45 | 9:52 |  |  | 600211.62 | 7619082 | 482.7
70696 | 6960 | 12.308 |  | 8397.744 | longitudinal weld section |  |  |  | 11.45 | 12:20 |  |  | 600223.31 | 7619078 | 483.64
70697 | 6970 | 12.314 |  | 8410.052 | longitudinal weld section |  |  |  | 11.45 | 2:38 |  |  | 600235.01 | 7619074 | 484.61
370 | 6970 |  | 0 | 8410.052 | field bend |  | 12314 |  | 11.45 | 6:00 |  |  | 600235.01 | 7619074 | 484.61
70698 | 6980 | 11.822 |  | 8422.366 | longitudinal weld section |  |  |  | 11.45 | 10:18 |  |  | 600246.71 | 7619070 | 485.24
70699 | 6990 | 12.305 |  | 8434.188 | longitudinal weld section |  |  |  | 11.45 | 11:50 |  |  | 600257.97 | 7619067 | 485.82
70700 | 7000 | 12.32 |  | 8446.493 | longitudinal weld section |  |  |  | 11.45 | 2:14 |  |  | 600269.65 | 7619063 | 486.48
371 | 7000 |  | 0.003 | 8446.496 | metal loss AGW | 15.6 | 24 | 220 | 11.45 | 1:36 | ext | 0.939 | 600269.653 | 7619062.999 | 486.48
70701 | 7010 | 12.329 |  | 8458.813 | longitudinal weld section |  |  |  | 11.45 | 12:50 |  |  | 600281.39 | 7619059 | 487.06
70702 | 7020 | 12.31 |  | 8471.142 | longitudinal weld section |  |  |  | 11.45 | 11:14 |  |  | 600293.11 | 7619056 | 487.54
70703 | 7030 | 12.302 |  | 8483.452 | longitudinal weld section |  |  |  | 11.45 | 10:42 |  |  | 600304.81 | 7619052 | 488.02
70704 | 7040 | 12.323 |  | 8495.754 | longitudinal weld section |  |  |  | 11.45 | 1:32 |  |  | 600316.52 | 7619048 | 488.54
372 | 7040 |  | 0.015 | 8495.769 | metal loss AGW | 12.4 | 10 | 35 | 11.45 | 4:10 | ext | 0.937 | 600316.534 | 7619047.995 | 488.541
70705 | 7050 | 12.308 |  | 8508.077 | longitudinal weld section |  |  |  | 11.45 | 11:48 |  |  | 600328.2 | 7619044 | 488.93
70706 | 7060 | 12.311 |  | 8520.385 | longitudinal weld section |  |  |  | 11.45 | 9:18 |  |  | 600339.92 | 7619040 | 489.27
374 | 7060 |  | 0 | 8520.385 | field bend |  | 12311 |  | 11.45 | 6:00 |  |  | 600339.92 | 7619040 | 489.27
373 | 7060 |  | 0 | 8520.385 | poss. girth weld anomaly |  |  | 397 | 11.45 | 7:50 |  |  | 600339.92 | 7619040 | 489.27
70707 | 7070 | 12.322 |  | 8532.696 | longitudinal weld section |  |  |  | 11.45 | 7:48 |  |  | 600351.62 | 7619036 | 489.53
375 | 7070 |  | 12.304 | 8545 | metal loss ALW\AGW | 14.9 | 18 | 594 | 11.45 | 8:24 | ext | 0.938 | 600363.323 | 7619032.006 | 489.78
70708 | 7080 | 12.317 |  | 8545.018 | longitudinal weld section |  |  |  | 11.45 | 1:30 |  |  | 600363.34 | 7619032 | 489.78
376 | 7080 |  | 11.178 | 8556.196 | metal loss ALW | 15.9 | 18 | 29 | 11.45 | 1:32 | int | 0.938 | 600373.976 | 7619029.278 | 489.971
70709 | 7090 | 12.191 |  | 8557.335 | longitudinal weld section |  |  |  | 11.45 | 2:24 |  |  | 600375.06 | 7619029 | 489.99
70710 | 7100 | 12.326 |  | 8569.526 | longitudinal weld section |  |  |  | 11.45 | 8:40 |  |  | 600386.69 | 7619025 | 490.17
70711 | 7110 | 12.305 |  | 8581.852 | longitudinal weld section |  |  |  | 11.45 | 10:56 |  |  | 600398.44 | 7619021 | 490.3
70712 | 7120 | 12.313 |  | 8594.157 | longitudinal weld section |  |  |  | 11.45 | 2:18 |  |  | 600410.18 | 7619017 | 490.38
377 | 7120 |  | 0.003 | 8594.16 | metal loss AGW | 14.7 | 12 | 98 | 11.45 | 4:14 | ext | 0.937 | 600410.183 | 7619016.999 | 490.38
70713 | 7130 | 12.248 |  | 8606.47 | longitudinal weld section |  |  |  | 11.45 | 2:24 |  |  | 600421.91 | 7619014 | 490.44
70714 | 7140 | 12.224 |  | 8618.718 | longitudinal weld section |  |  |  | 11.45 | 10:36 |  |  | 600433.57 | 7619010 | 490.5
378 | 7140 |  | 0.009 | 8618.727 | metal loss AGW | 12.8 | 21 | 201 | 11.45 | 3:58 | ext | 0.938 | 600433.579 | 7619009.997 | 490.5
70715 | 7150 | 12.32 |  | 8630.942 | longitudinal weld section |  |  |  | 11.45 | 9:22 |  |  | 600445.19 | 7619006 | 490.58
379 | 7150 |  | 0 | 8630.942 | field bend |  | 12320 |  | 11.45 | 6:00 |  |  | 600445.19 | 7619006 | 490.58
70716 | 7160 | 12.299 |  | 8643.262 | longitudinal weld section |  |  |  | 11.45 | 2:36 |  |  | 600456.92 | 7619002 | 490.63
380 | 7160 |  | 0 | 8643.262 | poss. girth weld anomaly |  |  | 446 | 11.45 | 1:20 |  |  | 600456.92 | 7619002 | 490.63
381 | 7160 |  | 0 | 8643.262 | metal loss AGW | 12.1 | 21 | 184 | 11.45 | 3:32 | ext | 0.938 | 600456.92 | 7619002 | 490.63
70717 | 7170 | 12.346 |  | 8655.561 | longitudinal weld section |  |  |  | 11.45 | 1:04 |  |  | 600468.63 | 7618998 | 490.58
70718 | 7180 | 12.311 |  | 8667.907 | longitudinal weld section |  |  |  | 11.45 | 10:34 |  |  | 600480.35 | 7618994 | 490.47
382 | 7180 |  | 0.573 | 8668.48 | full circle fitting |  | 465 |  | 11.45 |  |  |  | 600480.895 | 7618993.86 | 490.464
70719 | 7190 | 12.308 |  | 8680.218 | longitudinal weld section |  |  |  | 11.45 | 9:24 |  |  | 600492.06 | 7618991 | 490.34
383 | 7190 |  | 0 | 8680.218 | field bend |  | 12308 |  | 11.45 | 6:00 |  |  | 600492.06 | 7618991 | 490.34
70720 | 7200 | 12.341 |  | 8692.526 | longitudinal weld section |  |  |  | 11.45 | 2:42 |  |  | 600503.79 | 7618987 | 490.04
70721 | 7210 | 12.074 |  | 8704.867 | longitudinal weld section |  |  |  | 11.45 | 1:12 |  |  | 600515.55 | 7618983 | 489.77
70722 | 7220 | 12.254 |  | 8716.941 | longitudinal weld section |  |  |  | 11.45 | 8:48 |  |  | 600527.05 | 7618979 | 489.54
384 | 7220 |  | 0 | 8716.941 | girth weld anomaly |  |  | 266 | 11.45 | 7:52 |  |  | 600527.05 | 7618979 | 489.54
70723 | 7230 | 9.907 |  | 8729.195 | longitudinal weld section |  |  |  | 11.45 | 10:20 |  |  | 600538.69 | 7618975 | 489.11
70724 | 7240 | 3.057 |  | 8739.102 | longitudinal weld section |  |  |  | 11.45 | 12:50 |  |  | 600548.07 | 7618972 | 488.71
100033 | 7240 |  | 1.957 | 8741.059 | full circle fitting |  | 102 |  | 11.45 |  |  |  | 600549.85 | 7618972 | 488.63
70725 | 7250 | 12.299 |  | 8742.159 | longitudinal weld section |  |  |  | 11.45 | 1:28 |  |  | 600550.94 | 7618971 | 488.59
70726 | 7260 | 12.319 |  | 8754.458 | longitudinal weld section |  |  |  | 11.45 | 3:08 |  |  | 600562.55 | 7618967 | 488.12
385 | 7260 |  | 0 | 8754.458 | field bend |  | 12319 |  | 11.45 | 12:00 |  |  | 600562.55 | 7618967 | 488.12
70727 | 7270 | 12.347 |  | 8766.777 | longitudinal weld section |  |  |  | 11.45 | 9:32 |  |  | 600574.22 | 7618963 | 488.12
386 | 7270 |  | 0 | 8766.777 | field bend |  | 12347 |  | 11.45 | 6:00 |  |  | 600574.22 | 7618963 | 488.12
70728 | 7280 | 12.233 |  | 8779.124 | longitudinal weld section |  |  |  | 11.45 | 8:58 |  |  | 600585.89 | 7618959 | 487.82
387 | 7280 |  | 0 | 8779.124 | field bend |  | 12233 |  | 11.45 | 12:00 |  |  | 600585.89 | 7618959 | 487.82
388 | 7280 |  | 5.937 | 8785.061 | metal loss ALW | 10.4 | 36 | 37 | 11.45 | 8:56 | int | 0.939 | 600591.539 | 7618957.544 | 487.98
70729 | 7290 | 8.247 |  | 8791.357 | longitudinal weld section |  |  |  | 11.45 | 2:16 |  |  | 600597.53 | 7618956 | 488.15
389 | 7290 |  | 0 | 8791.357 | field bend |  | 8247 |  | 11.45 | 6:00 |  |  | 600597.53 | 7618956 | 488.15
70730 | 7300 | 11.763 |  | 8799.604 | longitudinal weld section |  |  |  | 11.45 | 4:08 |  |  | 600605.38 | 7618953 | 488.87
70731 | 7310 | 12.053 |  | 8811.367 | longitudinal weld section |  |  |  | 11.45 | 9:18 |  |  | 600616.62 | 7618950 | 489.52
70732 | 7320 | 12.008 |  | 8823.42 | longitudinal weld section |  |  |  | 11.45 | 8:28 |  |  | 600628.12 | 7618946 | 490.26
70733 | 7330 | 12.317 |  | 8835.428 | longitudinal weld section |  |  |  | 11.45 | 12:54 |  |  | 600639.57 | 7618942 | 490.95
390 | 7330 |  | 0.006 | 8835.434 | metal loss AGW | 16.8 | 10 | 44 | 11.45 | 4:00 | ext | 0.937 | 600639.576 | 7618941.999 | 490.95
70734 | 7340 | 11.798 |  | 8847.745 | longitudinal weld section |  |  |  | 11.45 | 2:18 |  |  | 600651.3 | 7618939 | 491.48
70735 | 7350 | 12.314 |  | 8859.543 | longitudinal weld section |  |  |  | 11.45 | 9:08 |  |  | 600662.56 | 7618935 | 492.04
391 | 7350 |  | 0 | 8859.543 | field bend |  | 12314 |  | 11.45 | 6:00 |  |  | 600662.56 | 7618935 | 492.04
70736 | 7360 | 12.31 |  | 8871.857 | longitudinal weld section |  |  |  | 11.45 | 10:42 |  |  | 600674.26 | 7618931 | 492.64
70737 | 7370 | 12.302 |  | 8884.167 | longitudinal weld section |  |  |  | 11.45 | 2:36 |  |  | 600685.95 | 7618927 | 493.21
392 | 7370 |  | 0 | 8884.167 | girth weld anomaly |  |  | 671 | 11.45 | 3:04 |  |  | 600685.95 | 7618927 | 493.21
70738 | 7380 | 12.308 |  | 8896.469 | longitudinal weld section |  |  |  | 11.45 | 1:34 |  |  | 600697.64 | 7618924 | 493.74
70739 | 7390 | 12.311 |  | 8908.777 | longitudinal weld section |  |  |  | 11.45 | 11:32 |  |  | 600709.33 | 7618920 | 494.34
393 | 7390 |  | 0 | 8908.777 | metal loss AGW | 10 | 18 | 344 | 11.45 | 9:42 | ext | 0.938 | 600709.33 | 7618920 | 494.34
70740 | 7400 | 12.32 |  | 8921.088 | longitudinal weld section |  |  |  | 11.45 | 9:40 |  |  | 600721.03 | 7618916 | 494.85
70741 | 7410 | 12.316 |  | 8933.408 | longitudinal weld section |  |  |  | 11.45 | 2:10 |  |  | 600732.75 | 7618912 | 495.34
70742 | 7420 | 12.311 |  | 8945.724 | longitudinal weld section |  |  |  | 11.45 | 1:22 |  |  | 600744.46 | 7618908 | 495.94
70743 | 7430 | 12.302 |  | 8958.035 | longitudinal weld section |  |  |  | 11.45 | 10:18 |  |  | 600756.19 | 7618904 | 496.66
70744 | 7440 | 12.308 |  | 8970.337 | longitudinal weld section |  |  |  | 11.45 | 11:28 |  |  | 600767.89 | 7618901 | 497.19
100034 | 7440 |  | 6.062 | 8976.399 | magnet №5 @ KM 906+003.55 |  |  |  | 11.45 |  |  |  | 600773.71 | 7618899 | 497.46
70745 | 7450 | 12.326 |  | 8982.645 | longitudinal weld section |  |  |  | 11.45 | 12:50 |  |  | 600779.56 | 7618897 | 497.77
394 | 7450 |  | 0 | 8982.645 | girth weld anomaly |  |  | 581 | 11.45 | 2:58 |  |  | 600779.56 | 7618897 | 497.77
70746 | 7460 | 12.307 |  | 8994.971 | longitudinal weld section |  |  |  | 11.45 | 2:34 |  |  | 600791.24 | 7618893 | 498.47
70747 | 7470 | 12.335 |  | 9007.278 | longitudinal weld section |  |  |  | 11.45 | 11:52 |  |  | 600802.96 | 7618889 | 499
70748 | 7480 | 11.936 |  | 9019.613 | longitudinal weld section |  |  |  | 11.45 | 10:10 |  |  | 600814.68 | 7618885 | 499.48
70749 | 7490 | 11.847 |  | 9031.549 | longitudinal weld section |  |  |  | 11.45 | 2:10 |  |  | 600826.05 | 7618882 | 500.09
395 | 7490 |  | 0.003 | 9031.552 | metal loss AGW | 12.7 | 12 | 90 | 11.45 | 1:30 | ext | 0.937 | 600826.053 | 7618881.999 | 500.09
70750 | 7500 | 12.307 |  | 9043.396 | longitudinal weld section |  |  |  | 11.45 | 1:44 |  |  | 600837.31 | 7618878 | 500.71
70751 | 7510 | 12.32 |  | 9055.703 | longitudinal weld section |  |  |  | 11.45 | 8:44 |  |  | 600849.05 | 7618874 | 501.2
396 | 7510 |  | 0.003 | 9055.706 | metal loss AGW | 10.8 | 15 | 196 | 11.45 | 9:52 | ext | 0.937 | 600849.053 | 7618873.999 | 501.2
70752 | 7520 | 12.299 |  | 9068.023 | longitudinal weld section |  |  |  | 11.45 | 10:28 |  |  | 600860.76 | 7618870 | 501.77
70753 | 7530 | 12.23 |  | 9080.322 | longitudinal weld section |  |  |  | 11.45 | 12:38 |  |  | 600872.46 | 7618867 | 502.42
397 | 7530 |  | 0.003 | 9080.325 | metal loss AGW | 14.4 | 12 | 46 | 11.45 | 1:46 | ext | 0.937 | 600872.463 | 7618866.999 | 502.42
70754 | 7540 | 12.308 |  | 9092.552 | longitudinal weld section |  |  |  | 11.45 | 1:54 |  |  | 600884.08 | 7618863 | 503.09
70755 | 7550 | 12.032 |  | 9104.86 | longitudinal weld section |  |  |  | 11.45 | 11:48 |  |  | 600895.78 | 7618859 | 503.81
398 | 7550 |  | 0 | 9104.86 | metal loss AGW | 18.8 | 15 | 356 | 11.45 | 3:50 | ext | 0.938 | 600895.78 | 7618859 | 503.81
70756 | 7560 | 12.197 |  | 9116.892 | longitudinal weld section |  |  |  | 11.45 | 10:04 |  |  | 600907.2 | 7618855 | 504.62
399 | 7560 |  | 10.557 | 9127.449 | metal loss ALW | 11.5 | 24 | 36 | 11.45 | 10:04 | int | 0.938 | 600917.249 | 7618852.403 | 505.269
70757 | 7570 | 12.325 |  | 9129.089 | longitudinal weld section |  |  |  | 11.45 | 1:18 |  |  | 600918.81 | 7618852 | 505.37
70758 | 7580 | 12.305 |  | 9141.414 | longitudinal weld section |  |  |  | 11.45 | 2:38 |  |  | 600930.5 | 7618848 | 506.22
70759 | 7590 | 12.242 |  | 9153.719 | longitudinal weld section |  |  |  | 11.45 | 11:42 |  |  | 600942.2 | 7618844 | 507.08
70760 | 7600 | 12.311 |  | 9165.961 | longitudinal weld section |  |  |  | 11.45 | 10:12 |  |  | 600953.83 | 7618840 | 507.85
70761 | 7610 | 12.329 |  | 9178.272 | longitudinal weld section |  |  |  | 11.45 | 1:16 |  |  | 600965.51 | 7618836 | 508.68
401 | 7610 |  | 0 | 9178.272 | field bend |  | 12329 |  | 11.45 | 3:00 |  |  | 600965.51 | 7618836 | 508.68
400 | 7610 |  | 0 | 9178.272 | girth weld anomaly |  |  | 344 | 11.45 | 10:10 |  |  | 600965.51 | 7618836 | 508.68
70762 | 7620 | 12.31 |  | 9190.601 | longitudinal weld section |  |  |  | 11.45 | 12:36 |  |  | 600977.16 | 7618832 | 509.37
402 | 7620 |  | 12.304 | 9202.905 | metal loss AGW | 11.7 | 24 | 291 | 11.45 | 1:46 | ext | 0.938 | 600988.704 | 7618828.002 | 509.94
70763 | 7630 | 12.323 |  | 9202.911 | longitudinal weld section |  |  |  | 11.45 | 8:36 |  |  | 600988.71 | 7618828 | 509.94
70764 | 7640 | 12.299 |  | 9215.234 | longitudinal weld section |  |  |  | 11.45 | 9:18 |  |  | 601000.28 | 7618824 | 510.49
70765 | 7650 | 12.329 |  | 9227.533 | longitudinal weld section |  |  |  | 11.45 | 2:42 |  |  | 601011.85 | 7618819 | 511.05
405 | 7650 |  | 0 | 9227.533 | field bend |  | 12329 |  | 11.45 | 6:00 |  |  | 601011.85 | 7618819 | 511.05
403 | 7650 |  | 0 | 9227.533 | girth weld anomaly |  |  | 389 | 11.45 | 8:08 |  |  | 601011.85 | 7618819 | 511.05
404 | 7650 |  | 0 | 9227.533 | metal loss AGW | 10 | 30 | 520 | 11.45 | 12:56 | ext | 0.938 | 601011.85 | 7618819 | 511.05
70766 | 7660 | 12.311 |  | 9239.862 | longitudinal weld section |  |  |  | 11.45 | 3:42 |  |  | 601023.38 | 7618815 | 511.53
70767 | 7670 | 12.325 |  | 9252.173 | longitudinal weld section |  |  |  | 11.45 | 10:22 |  |  | 601034.91 | 7618811 | 511.69
406 | 7670 |  | 0 | 9252.173 | field bend |  | 12325 |  | 11.45 | 6:00 |  |  | 601034.91 | 7618811 | 511.69
70768 | 7680 | 12.185 |  | 9264.498 | longitudinal weld section |  |  |  | 11.45 | 9:22 |  |  | 601046.43 | 7618806 | 511.39
407 | 7680 |  | 0 | 9264.498 | field bend |  | 12185 |  | 11.45 | 12:00 |  |  | 601046.43 | 7618806 | 511.39
70769 | 7690 | 12.329 |  | 9276.683 | longitudinal weld section |  |  |  | 11.45 | 1:50 |  |  | 601057.82 | 7618802 | 510.82
70770 | 7700 | 12.326 |  | 9289.012 | longitudinal weld section |  |  |  | 11.45 | 10:32 |  |  | 601069.35 | 7618798 | 510.59
70771 | 7710 | 12.338 |  | 9301.338 | longitudinal weld section |  |  |  | 11.45 | 8:34 |  |  | 601080.9 | 7618793 | 510.5
408 | 7710 |  | 0 | 9301.338 | field bend |  | 12338 |  | 11.45 | 12:00 |  |  | 601080.9 | 7618793 | 510.5
70772 | 7720 | 12.149 |  | 9313.676 | longitudinal weld section |  |  |  | 11.45 | 9:58 |  |  | 601092.57 | 7618789 | 510.9
409 | 7720 |  | 0 | 9313.676 | field bend |  | 12149 |  | 11.45 | 6:00 |  |  | 601092.57 | 7618789 | 510.9
70773 | 7730 | 4.264 |  | 9325.825 | longitudinal weld section |  |  |  | 11.45 | 2:34 |  |  | 601104.11 | 7618786 | 511.26
70774 | 7740 | 12.329 |  | 9330.089 | longitudinal weld section |  |  |  | 11.45 | 12:58 |  |  | 601108.15 | 7618784 | 511.19
70775 | 7750 | 12.311 |  | 9342.418 | longitudinal weld section |  |  |  | 11.45 | 8:20 |  |  | 601119.83 | 7618781 | 510.8
410 | 7750 |  | 0.006 | 9342.424 | metal loss AGW | 17.4 | 12 | 131 | 11.45 | 4:26 | ext | 0.937 | 601119.836 | 7618780.998 | 510.8
70776 | 7760 | 11.954 |  | 9354.729 | longitudinal weld section |  |  |  | 11.45 | 9:26 |  |  | 601131.56 | 7618777 | 510.2
411 | 7760 |  | 0 | 9354.729 | field bend |  | 11954 |  | 11.45 | 6:00 |  |  | 601131.56 | 7618777 | 510.2
70777 | 7770 | 12.314 |  | 9366.683 | longitudinal weld section |  |  |  | 11.45 | 12:06 |  |  | 601142.86 | 7618773 | 509.48
70778 | 7780 | 12.16 |  | 9378.997 | longitudinal weld section |  |  |  | 11.45 | 1:22 |  |  | 601154.57 | 7618769 | 508.56
412 | 7780 |  | 12.158 | 9391.155 | metal loss AGW | 16.4 | 15 | 270 | 11.45 | 8:14 | ext | 0.938 | 601166.048 | 7618765.001 | 507.7
413 | 7780 |  | 12.158 | 9391.155 | metal loss AGW | 16.2 | 13 | 312 | 11.45 | 4:24 | ext | 0.937 | 601166.048 | 7618765.001 | 507.7
70779 | 7790 | 12.326 |  | 9391.157 | longitudinal weld section |  |  |  | 11.45 | 9:16 |  |  | 601166.05 | 7618765 | 507.7
414 | 7790 |  | 0 | 9391.157 | field bend |  | 12326 |  | 11.45 | 6:00 |  |  | 601166.05 | 7618765 | 507.7
100035 | 7790 |  | 10.966 | 9402.123 | full circle fitting |  | 99 |  | 11.45 |  |  |  | 601176.52 | 7618762 | 506.78
70780 | 7800 | 12.245 |  | 9403.483 | longitudinal weld section |  |  |  | 11.45 | 10:36 |  |  | 601177.72 | 7618761 | 506.65
70781 | 7810 | 12.26 |  | 9415.728 | longitudinal weld section |  |  |  | 11.45 | 2:50 |  |  | 601189.29 | 7618758 | 505.34
70782 | 7820 | 12.308 |  | 9427.988 | longitudinal weld section |  |  |  | 11.45 | 1:14 |  |  | 601200.9 | 7618754 | 504.19
70783 | 7830 | 12.329 |  | 9440.296 | longitudinal weld section |  |  |  | 11.45 | 10:10 |  |  | 601212.57 | 7618750 | 503.19
70784 | 7840 | 12.31 |  | 9452.625 | longitudinal weld section |  |  |  | 11.45 | 8:00 |  |  | 601224.21 | 7618746 | 502.08
70785 | 7850 | 12.329 |  | 9464.935 | longitudinal weld section |  |  |  | 11.45 | 1:18 |  |  | 601235.86 | 7618742 | 500.8
70786 | 7860 | 12.308 |  | 9477.264 | longitudinal weld section |  |  |  | 11.45 | 2:46 |  |  | 601247.49 | 7618738 | 499.53
415 | 7860 |  | 0 | 9477.264 | field bend |  | 12308 |  | 11.45 | 6:00 |  |  | 601247.49 | 7618738 | 499.53
70787 | 7870 | 12.332 |  | 9489.572 | longitudinal weld section |  |  |  | 11.45 | 8:28 |  |  | 601259.09 | 7618734 | 498.11
70788 | 7880 | 12.334 |  | 9501.904 | longitudinal weld section |  |  |  | 11.45 | 9:46 |  |  | 601270.7 | 7618731 | 496.58
416 | 7880 |  | 0 | 9501.904 | field bend |  | 12334 |  | 11.45 | 6:00 |  |  | 601270.7 | 7618731 | 496.58
70789 | 7890 | 12.317 |  | 9514.238 | longitudinal weld section |  |  |  | 11.45 | 3:50 |  |  | 601282.27 | 7618727 | 495.03
417 | 7890 |  | 0 | 9514.238 | poss. girth weld anomaly |  |  | 761 | 11.45 | 2:40 |  |  | 601282.27 | 7618727 | 495.03
70790 | 7900 | 12.314 |  | 9526.555 | longitudinal weld section |  |  |  | 11.45 | 2:40 |  |  | 601293.89 | 7618723 | 493.17
418 | 7900 |  | 0 | 9526.555 | field bend |  | 12314 |  | 11.45 | 12:00 |  |  | 601293.89 | 7618723 | 493.17
419 | 7900 |  | 4.579 | 9531.134 | metal loss ALW | 18.1 | 21 | 27 | 11.45 | 2:42 | int | 0.938 | 601298.218 | 7618721.513 | 492.627
70791 | 7910 | 12.329 |  | 9538.869 | longitudinal weld section |  |  |  | 11.45 | 9:10 |  |  | 601305.53 | 7618719 | 491.71
420 | 7910 |  | 0 | 9538.869 | poss. girth weld anomaly |  |  | 233 | 11.45 | 2:54 |  |  | 601305.53 | 7618719 | 491.71
421 | 7910 |  | 0.015 | 9538.884 | metal loss AGW | 13.2 | 10 | 62 | 11.45 | 5:14 | ext | 0.937 | 601305.544 | 7618718.995 | 491.708
70792 | 7920 | 12.314 |  | 9551.198 | longitudinal weld section |  |  |  | 11.45 | 10:32 |  |  | 601317.17 | 7618715 | 490.39
70793 | 7930 | 12.319 |  | 9563.512 | longitudinal weld section |  |  |  | 11.45 | 3:16 |  |  | 601328.8 | 7618712 | 488.77
70794 | 7940 | 6.488 |  | 9575.831 | longitudinal weld section |  |  |  | 11.45 | 2:32 |  |  | 601340.43 | 7618708 | 487.1
70795 | 7950 | 12.305 |  | 9582.319 | longitudinal weld section |  |  |  | 11.45 | 8:56 |  |  | 601346.54 | 7618706 | 486.27
422 | 7950 |  | 0 | 9582.319 | field bend |  | 12305 |  | 11.45 | 6:00 |  |  | 601346.54 | 7618706 | 486.27
70796 | 7960 | 12.317 |  | 9594.624 | longitudinal weld section |  |  |  | 11.45 | 11:08 |  |  | 601358.14 | 7618702 | 484.64
70797 | 7970 | 12.323 |  | 9606.941 | longitudinal weld section |  |  |  | 11.45 | 2:00 |  |  | 601369.72 | 7618698 | 482.95
70798 | 7980 | 12.32 |  | 9619.264 | longitudinal weld section |  |  |  | 11.45 | 9:44 |  |  | 601381.31 | 7618694 | 481.26
423 | 7980 |  | 0 | 9619.264 | field bend |  | 12320 |  | 11.45 | 12:00 |  |  | 601381.31 | 7618694 | 481.26
70799 | 7990 | 12.331 |  | 9631.584 | longitudinal weld section |  |  |  | 11.45 | 1:40 |  |  | 601392.91 | 7618690 | 480.2
70800 | 8000 | 12.326 |  | 9643.915 | longitudinal weld section |  |  |  | 11.45 | 9:02 |  |  | 601404.61 | 7618687 | 479.85
424 | 8000 |  | 0 | 9643.915 | field bend |  | 12326 |  | 11.45 | 12:00 |  |  | 601404.61 | 7618687 | 479.85
70801 | 8010 | 12.29 |  | 9656.241 | longitudinal weld section |  |  |  | 11.45 | 11:28 |  |  | 601416.34 | 7618683 | 479.83
70802 | 8020 | 12.299 |  | 9668.531 | longitudinal weld section |  |  |  | 11.45 | 9:44 |  |  | 601428.04 | 7618679 | 480.1
425 | 8020 |  | 11.427 | 9679.958 | metal loss ALW | 12.7 | 24 | 33 | 11.45 | 9:38 | int | 0.938 | 601438.929 | 7618675.284 | 480.397
70803 | 8030 | 12.337 |  | 9680.83 | longitudinal weld section |  |  |  | 11.45 | 11:20 |  |  | 601439.76 | 7618675 | 480.42
70804 | 8040 | 12.326 |  | 9693.167 | longitudinal weld section |  |  |  | 11.45 | 12:36 |  |  | 601451.41 | 7618671 | 480.64
70805 | 8050 | 12.269 |  | 9705.493 | longitudinal weld section |  |  |  | 11.45 | 1:38 |  |  | 601463.13 | 7618667 | 480.51
70806 | 8060 | 12.26 |  | 9717.762 | longitudinal weld section |  |  |  | 11.45 | 10:28 |  |  | 601474.78 | 7618663 | 480.21
70807 | 8070 | 12.326 |  | 9730.022 | longitudinal weld section |  |  |  | 11.45 | 9:04 |  |  | 601486.43 | 7618659 | 479.91
426 | 8070 |  | 0 | 9730.022 | field bend |  | 12326 |  | 11.45 | 6:00 |  |  | 601486.43 | 7618659 | 479.91
70808 | 8080 | 12.328 |  | 9742.348 | longitudinal weld section |  |  |  | 11.45 | 2:14 |  |  | 601498.11 | 7618656 | 479.4
70809 | 8090 | 12.323 |  | 9754.676 | longitudinal weld section |  |  |  | 11.45 | 1:32 |  |  | 601509.78 | 7618652 | 478.75
427 | 8090 |  | 0 | 9754.676 | field bend |  | 12323 |  | 11.45 | 4:30 |  |  | 601509.78 | 7618652 | 478.75
70810 | 8100 | 12.335 |  | 9766.999 | longitudinal weld section |  |  |  | 11.45 | 10:52 |  |  | 601521.42 | 7618648 | 478.03
70811 | 8110 | 12.275 |  | 9779.334 | longitudinal weld section |  |  |  | 11.45 | 8:20 |  |  | 601533 | 7618643 | 477.18
428 | 8110 |  | 0 | 9779.334 | field bend |  | 12275 |  | 11.45 | 12:00 |  |  | 601533 | 7618643 | 477.18
70812 | 8120 | 12.23 |  | 9791.609 | longitudinal weld section |  |  |  | 11.45 | 11:24 |  |  | 601544.67 | 7618640 | 477.29
429 | 8120 |  | 0 | 9791.609 | metal loss AGW | 14.6 | 15 | 311 | 11.45 | 9:12 | ext | 0.938 | 601544.67 | 7618640 | 477.29
100036 | 8120 |  | 3.26 | 9794.869 | metal loss ALW | 13.7 | 63 | 50 | 11.45 | 11:24 | int | 0.946 | 601547.85 | 7618639 | 477.6
70813 | 8130 | 12.335 |  | 9803.839 | longitudinal weld section |  |  |  | 11.45 | 8:54 |  |  | 601556.33 | 7618636 | 478.4
430 | 8130 |  | 0 | 9803.839 | field bend |  | 12335 |  | 11.45 | 6:00 |  |  | 601556.33 | 7618636 | 478.4
70814 | 8140 | 12.274 |  | 9816.174 | longitudinal weld section |  |  |  | 11.45 | 10:42 |  |  | 601568.07 | 7618632 | 479.34
70815 | 8150 | 12.245 |  | 9828.448 | longitudinal weld section |  |  |  | 11.45 | 3:06 |  |  | 601579.72 | 7618628 | 480.23
70816 | 8160 | 12.302 |  | 9840.693 | longitudinal weld section |  |  |  | 11.45 | 2:52 |  |  | 601591.34 | 7618625 | 481.1
431 | 8160 |  | 0 | 9840.693 | field bend |  | 12302 |  | 11.45 | 6:00 |  |  | 601591.34 | 7618625 | 481.1
70817 | 8170 | 12.332 |  | 9852.995 | longitudinal weld section |  |  |  | 11.45 | 11:24 |  |  | 601603.05 | 7618621 | 481.87
432 | 8170 |  | 0.009 | 9853.004 | metal loss AGW | 17.2 | 15 | 160 | 11.45 | 10:22 | ext | 0.938 | 601603.059 | 7618620.997 | 481.871
70818 | 8180 | 12.083 |  | 9865.327 | longitudinal weld section |  |  |  | 11.45 | 9:46 |  |  | 601614.78 | 7618617 | 482.57
70819 | 8190 | 12.332 |  | 9877.41 | longitudinal weld section |  |  |  | 11.45 | 1:56 |  |  | 601626.27 | 7618613 | 483.17
433 | 8190 |  | 0 | 9877.41 | metal loss AGW | 10.7 | 12 | 229 | 11.45 | 3:54 | ext | 0.937 | 601626.27 | 7618613 | 483.17
434 | 8190 |  | 0.006 | 9877.416 | metal loss AGW | 11.6 | 12 | 225 | 11.45 | 8:26 | ext | 0.937 | 601626.276 | 7618612.998 | 483.17
70820 | 8200 | 12.092 |  | 9889.742 | longitudinal weld section |  |  |  | 11.45 | 1:14 |  |  | 601637.96 | 7618609 | 483.82
435 | 8200 |  | 12.065 | 9901.807 | metal loss AGW | 18.2 | 21 | 327 | 11.45 | 8:44 | ext | 0.938 | 601649.414 | 7618606.007 | 484.479
70821 | 8210 | 12.307 |  | 9901.834 | longitudinal weld section |  |  |  | 11.45 | 9:00 |  |  | 601649.44 | 7618606 | 484.48
70822 | 8220 | 12.317 |  | 9914.141 | longitudinal weld section |  |  |  | 11.45 | 10:16 |  |  | 601661.11 | 7618602 | 484.99
70823 | 8230 | 12.323 |  | 9926.458 | longitudinal weld section |  |  |  | 11.45 | 3:00 |  |  | 601672.79 | 7618598 | 485.46
436 | 8230 |  | 0 | 9926.458 | field bend |  | 12323 |  | 11.45 | 6:00 |  |  | 601672.79 | 7618598 | 485.46
70824 | 8240 | 12.32 |  | 9938.781 | longitudinal weld section |  |  |  | 11.45 | 3:52 |  |  | 601684.48 | 7618594 | 485.71
70825 | 8250 | 12.32 |  | 9951.101 | longitudinal weld section |  |  |  | 11.45 | 11:28 |  |  | 601696.18 | 7618590 | 485.77
70826 | 8260 | 12.319 |  | 9963.421 | longitudinal weld section |  |  |  | 11.45 | 10:26 |  |  | 601707.87 | 7618586 | 485.79
70827 | 8270 | 12.242 |  | 9975.74 | longitudinal weld section |  |  |  | 11.45 | 2:52 |  |  | 601719.55 | 7618582 | 485.74
437 | 8270 |  | 0 | 9975.74 | field bend |  | 12242 |  | 11.45 | 6:00 |  |  | 601719.55 | 7618582 | 485.74
70828 | 8280 | 12.32 |  | 9987.982 | longitudinal weld section |  |  |  | 11.45 | 4:12 |  |  | 601731.13 | 7618578 | 485.39
70829 | 8290 | 11.891 |  | 10000.302 | longitudinal weld section |  |  |  | 11.45 | 9:28 |  |  | 601742.79 | 7618574 | 484.83
438 | 8290 |  | 0 | 10000.302 | field bend |  | 11891 |  | 11.45 | 6:00 |  |  | 601742.79 | 7618574 | 484.83
70830 | 8300 | 12.323 |  | 10012.193 | longitudinal weld section |  |  |  | 11.45 | 8:02 |  |  | 601753.95 | 7618570 | 483.75
70831 | 8310 | 12.335 |  | 10024.516 | longitudinal weld section |  |  |  | 11.45 | 3:14 |  |  | 601765.49 | 7618567 | 481.76
439 | 8310 |  | 0 | 10024.516 | field bend |  | 12335 |  | 11.45 | 12:00 |  |  | 601765.49 | 7618567 | 481.76
70832 | 8320 | 12.326 |  | 10036.851 | longitudinal weld section |  |  |  | 11.45 | 5:20 |  |  | 601777.16 | 7618563 | 480.6
70833 | 8330 | 12.334 |  | 10049.177 | longitudinal weld section |  |  |  | 11.45 | 9:48 |  |  | 601788.85 | 7618559 | 480.19
440 | 8330 |  | 0 | 10049.177 | field bend |  | 12334 |  | 11.45 | 6:00 |  |  | 601788.85 | 7618559 | 480.19
70834 | 8340 | 4.331 |  | 10061.511 | longitudinal weld section |  |  |  | 11.45 | 10:46 |  |  | 601800.57 | 7618555 | 479.71
70835 | 8350 | 12.316 |  | 10065.842 | longitudinal weld section |  |  |  | 11.45 | 12:04 |  |  | 601804.69 | 7618554 | 479.45
70836 | 8360 | 12.314 |  | 10078.158 | longitudinal weld section |  |  |  | 11.45 | 1:50 |  |  | 601816.42 | 7618550 | 478.57
70837 | 8370 | 12.335 |  | 10090.472 | longitudinal weld section |  |  |  | 11.45 | 10:10 |  |  | 601828.12 | 7618546 | 477.53
441 | 8370 |  | 0 | 10090.472 | field bend |  | 12335 |  | 11.45 | 12:00 |  |  | 601828.12 | 7618546 | 477.53
70838 | 8380 | 11.855 |  | 10102.807 | longitudinal weld section |  |  |  | 11.45 | 11:04 |  |  | 601839.82 | 7618543 | 476.74
70839 | 8390 | 12.332 |  | 10114.662 | longitudinal weld section |  |  |  | 11.45 | 3:18 |  |  | 601851 | 7618539 | 476.27
442 | 8390 |  | 0 | 10114.662 | field bend |  | 12332 |  | 11.45 | 6:00 |  |  | 601851 | 7618539 | 476.27
70840 | 8400 | 12.083 |  | 10126.994 | longitudinal weld section |  |  |  | 11.45 | 4:56 |  |  | 601862.68 | 7618535 | 475.64
70841 | 8410 | 12.296 |  | 10139.077 | longitudinal weld section |  |  |  | 11.45 | 12:08 |  |  | 601874.14 | 7618531 | 475.1
70842 | 8420 | 12.311 |  | 10151.373 | longitudinal weld section |  |  |  | 11.45 | 10:14 |  |  | 601885.82 | 7618527 | 474.77
70843 | 8430 | 12.325 |  | 10163.684 | longitudinal weld section |  |  |  | 11.45 | 3:46 |  |  | 601897.52 | 7618523 | 474.46
443 | 8430 |  | 0 | 10163.684 | field bend |  | 12325 |  | 11.45 | 6:00 |  |  | 601897.52 | 7618523 | 474.46
70844 | 8440 | 11.919 |  | 10176.009 | longitudinal weld section |  |  |  | 11.45 | 9:06 |  |  | 601909.23 | 7618519 | 473.62
444 | 8440 |  | 0 | 10176.009 | field bend |  | 11919 |  | 11.45 | 12:00 |  |  | 601909.23 | 7618519 | 473.62
70845 | 8450 | 12.328 |  | 10187.928 | longitudinal weld section |  |  |  | 11.45 | 10:52 |  |  | 601920.58 | 7618516 | 473.61
70846 | 8460 | 12.323 |  | 10200.256 | longitudinal weld section |  |  |  | 11.45 | 2:30 |  |  | 601932.24 | 7618512 | 474.72
70847 | 8470 | 8.271 |  | 10212.579 | longitudinal weld section |  |  |  | 11.45 | 1:38 |  |  | 601943.92 | 7618508 | 475.95
70848 | 8480 | 12.314 |  | 10220.85 | longitudinal weld section |  |  |  | 11.45 | 11:22 |  |  | 601951.76 | 7618506 | 476.8
70849 | 8490 | 12.299 |  | 10233.164 | longitudinal weld section |  |  |  | 11.45 | 10:04 |  |  | 601963.42 | 7618502 | 478
70850 | 8500 | 12.314 |  | 10245.463 | longitudinal weld section |  |  |  | 11.45 | 12:38 |  |  | 601975.05 | 7618498 | 479.13
70851 | 8510 | 12.32 |  | 10257.777 | longitudinal weld section |  |  |  | 11.45 | 2:08 |  |  | 601986.72 | 7618494 | 480.16
70852 | 8520 | 12.304 |  | 10270.097 | longitudinal weld section |  |  |  | 11.45 | 9:28 |  |  | 601998.41 | 7618490 | 480.96
70853 | 8530 | 12.317 |  | 10282.401 | longitudinal weld section |  |  |  | 11.45 | 10:54 |  |  | 602010.09 | 7618486 | 481.85
70854 | 8540 | 12.284 |  | 10294.718 | longitudinal weld section |  |  |  | 11.45 | 1:06 |  |  | 602021.8 | 7618483 | 482.73
70855 | 8550 | 12.299 |  | 10307.002 | longitudinal weld section |  |  |  | 11.45 | 3:22 |  |  | 602033.4 | 7618479 | 483.59
445 | 8550 |  | 11.759 | 10318.761 | metal loss ALW | 15 | 39 | 31 | 11.45 | 3:24 | int | 0.941 | 602044.548 | 7618475.176 | 484.508
70856 | 8560 | 12.314 |  | 10319.301 | longitudinal weld section |  |  |  | 11.45 | 8:16 |  |  | 602045.06 | 7618475 | 484.55
70857 | 8570 | 12.101 |  | 10331.615 | longitudinal weld section |  |  |  | 11.45 | 10:20 |  |  | 602056.72 | 7618471 | 485.71
70858 | 8580 | 12.325 |  | 10343.716 | longitudinal weld section |  |  |  | 11.45 | 2:46 |  |  | 602068.18 | 7618467 | 486.85
446 | 8580 |  | 0 | 10343.716 | field bend |  | 12325 |  | 11.45 | 6:00 |  |  | 602068.18 | 7618467 | 486.85
70859 | 8590 | 12.308 |  | 10356.041 | longitudinal weld section |  |  |  | 11.45 | 2:10 |  |  | 602079.83 | 7618463 | 487.7
70860 | 8600 | 11.855 |  | 10368.349 | longitudinal weld section |  |  |  | 11.45 | 8:58 |  |  | 602091.52 | 7618459 | 488.35
449 | 8600 |  | 0 | 10368.349 | field bend |  | 11855 |  | 11.45 | 6:00 |  |  | 602091.52 | 7618459 | 488.35
447 | 8600 |  | 0 | 10368.349 | metal loss AGW | 13.6 | 15 | 426 | 11.45 | 1:16 | ext | 0.938 | 602091.52 | 7618459 | 488.35
448 | 8600 |  | 0 | 10368.349 | metal loss AGW | 12.5 | 14 | 17 | 11.45 | 10:52 | ext | 0.937 | 602091.52 | 7618459 | 488.35
70861 | 8610 | 11.703 |  | 10380.204 | longitudinal weld section |  |  |  | 11.45 | 10:16 |  |  | 602102.75 | 7618456 | 488.93
450 | 8610 |  | 2.575 | 10382.779 | metal loss ALW | 10.8 | 29 | 45 | 11.45 | 10:16 | int | 0.939 | 602105.195 | 7618455.12 | 489.005
451 | 8610 |  | 11.217 | 10391.421 | metal loss ALW | 12.8 | 24 | 24 | 11.45 | 10:14 | int | 0.938 | 602113.399 | 7618452.166 | 489.256
70862 | 8620 | 12.323 |  | 10391.907 | longitudinal weld section |  |  |  | 11.45 | 2:46 |  |  | 602113.86 | 7618452 | 489.27
452 | 8620 |  | 0 | 10391.907 | metal loss AGW | 15.4 | 15 | 131 | 11.45 | 7:50 | ext | 0.938 | 602113.86 | 7618452 | 489.27
453 | 8620 |  | 0.003 | 10391.91 | metal loss AGW | 13.4 | 10 | 49 | 11.45 | 3:54 | ext | 0.937 | 602113.863 | 7618451.999 | 489.27
70863 | 8630 | 12.316 |  | 10404.23 | longitudinal weld section |  |  |  | 11.45 | 1:56 |  |  | 602125.55 | 7618448 | 489.58
70864 | 8640 | 12.206 |  | 10416.546 | longitudinal weld section |  |  |  | 11.45 | 10:14 |  |  | 602137.24 | 7618444 | 489.92
455 | 8640 |  | 0 | 10416.546 | field bend |  | 12206 |  | 11.45 | 6:00 |  |  | 602137.24 | 7618444 | 489.92
454 | 8640 |  | 0 | 10416.546 | metal loss AGW | 12.7 | 11 | 117 | 11.45 | 3:28 | ext | 0.937 | 602137.24 | 7618444 | 489.92
70865 | 8650 | 12.314 |  | 10428.752 | longitudinal weld section |  |  |  | 11.45 | 11:18 |  |  | 602148.89 | 7618440 | 490.11
70866 | 8660 | 12.326 |  | 10441.066 | longitudinal weld section |  |  |  | 11.45 | 2:12 |  |  | 602160.6 | 7618436 | 490.13
70867 | 8670 | 12.317 |  | 10453.392 | longitudinal weld section |  |  |  | 11.45 | 1:04 |  |  | 602172.31 | 7618433 | 490.1
70868 | 8680 | 12.313 |  | 10465.709 | longitudinal weld section |  |  |  | 11.45 | 10:58 |  |  | 602184.03 | 7618429 | 490.03
70869 | 8690 | 12.311 |  | 10478.022 | longitudinal weld section |  |  |  | 11.45 | 10:06 |  |  | 602195.73 | 7618425 | 489.92
70870 | 8700 | 12.32 |  | 10490.333 | longitudinal weld section |  |  |  | 11.45 | 2:26 |  |  | 602207.41 | 7618421 | 489.82
70871 | 8710 | 12.311 |  | 10502.653 | longitudinal weld section |  |  |  | 11.45 | 1:18 |  |  | 602219.12 | 7618417 | 489.69
70872 | 8720 | 12.296 |  | 10514.964 | longitudinal weld section |  |  |  | 11.45 | 8:58 |  |  | 602230.84 | 7618413 | 489.55
70873 | 8730 | 12.31 |  | 10527.26 | longitudinal weld section |  |  |  | 11.45 | 10:56 |  |  | 602242.51 | 7618409 | 489.42
70874 | 8740 | 12.302 |  | 10539.57 | longitudinal weld section |  |  |  | 11.45 | 2:04 |  |  | 602254.21 | 7618405 | 489.3
70875 | 8750 | 12.32 |  | 10551.872 | longitudinal weld section |  |  |  | 11.45 | 12:52 |  |  | 602265.89 | 7618401 | 489.15
70876 | 8760 | 12.293 |  | 10564.192 | longitudinal weld section |  |  |  | 11.45 | 9:54 |  |  | 602277.6 | 7618398 | 488.93
457 | 8760 |  | 0 | 10564.192 | field bend |  | 12293 |  | 11.45 | 6:00 |  |  | 602277.6 | 7618398 | 488.93
456 | 8760 |  | 0 | 10564.192 | metal loss ALW\AGW | 11 | 15 | 315 | 11.45 | 9:44 | ext | 0.937 | 602277.6 | 7618398 | 488.93
70877 | 8770 | 12.311 |  | 10576.485 | longitudinal weld section |  |  |  | 11.45 | 8:24 |  |  | 602289.28 | 7618394 | 488.58
70878 | 8780 | 12.331 |  | 10588.796 | longitudinal weld section |  |  |  | 11.45 | 2:36 |  |  | 602300.97 | 7618390 | 488.07
70879 | 8790 | 12.308 |  | 10601.127 | longitudinal weld section |  |  |  | 11.45 | 1:16 |  |  | 602312.68 | 7618386 | 487.56
458 | 8790 |  | 12.287 | 10613.414 | metal loss AGW | 10.7 | 21 | 323 | 11.45 | 8:54 | ext | 0.938 | 602324.36 | 7618382.007 | 487.071
70880 | 8800 | 12.311 |  | 10613.435 | longitudinal weld section |  |  |  | 11.45 | 9:48 |  |  | 602324.38 | 7618382 | 487.07
70881 | 8810 | 11.765 |  | 10625.746 | longitudinal weld section |  |  |  | 11.45 | 11:22 |  |  | 602336.1 | 7618378 | 486.54
459 | 8810 |  | 0 | 10625.746 | field bend |  | 11765 |  | 11.45 | 3:00 |  |  | 602336.1 | 7618378 | 486.54
70882 | 8820 | 12.32 |  | 10637.511 | longitudinal weld section |  |  |  | 11.45 | 1:14 |  |  | 602347.23 | 7618375 | 486.04
460 | 8820 |  | 0.003 | 10637.514 | metal loss AGW | 12.6 | 12 | 65 | 11.45 | 8:06 | ext | 0.937 | 602347.233 | 7618374.999 | 486.04
70883 | 8830 | 12.311 |  | 10649.831 | longitudinal weld section |  |  |  | 11.45 | 1:34 |  |  | 602358.84 | 7618370 | 485.61
70884 | 8840 | 12.323 |  | 10662.142 | longitudinal weld section |  |  |  | 11.45 | 11:48 |  |  | 602370.42 | 7618366 | 485.07
461 | 8840 |  | 0 | 10662.142 | metal loss AGW | 14 | 15 | 192 | 11.45 | 10:10 | ext | 0.938 | 602370.42 | 7618366 | 485.07
462 | 8840 |  | 11.87 | 10674.012 | metal loss ALW | 18.1 | 30 | 30 | 11.45 | 11:42 | int | 0.94 | 602381.632 | 7618362.147 | 484.405
70885 | 8850 | 12.31 |  | 10674.465 | longitudinal weld section |  |  |  | 11.45 | 1:22 |  |  | 602382.06 | 7618362 | 484.38
70886 | 8860 | 12.015 |  | 10686.775 | longitudinal weld section |  |  |  | 11.45 | 12:22 |  |  | 602393.65 | 7618358 | 483.73
70887 | 8870 | 12.31 |  | 10698.79 | longitudinal weld section |  |  |  | 11.45 | 1:44 |  |  | 602404.97 | 7618354 | 483.01
70888 | 8880 | 12.311 |  | 10711.1 | longitudinal weld section |  |  |  | 11.45 | 11:16 |  |  | 602416.58 | 7618350 | 482.21
70889 | 8890 | 12.299 |  | 10723.411 | longitudinal weld section |  |  |  | 11.45 | 9:24 |  |  | 602428.17 | 7618346 | 481.51
70890 | 8900 | 12.32 |  | 10735.71 | longitudinal weld section |  |  |  | 11.45 | 4:00 |  |  | 602439.72 | 7618342 | 480.81
70891 | 8910 | 12.272 |  | 10748.03 | longitudinal weld section |  |  |  | 11.45 | 2:42 |  |  | 602451.34 | 7618338 | 479.95
70892 | 8920 | 12.322 |  | 10760.302 | longitudinal weld section |  |  |  | 11.45 | 9:48 |  |  | 602462.9 | 7618334 | 479.09
464 | 8920 |  | 0 | 10760.302 | field bend |  | 12322 |  | 11.45 | 6:00 |  |  | 602462.9 | 7618334 | 479.09
463 | 8920 |  | 0 | 10760.302 | poss. girth weld anomaly |  |  | 164 | 11.45 | 4:20 |  |  | 602462.9 | 7618334 | 479.09
70893 | 8930 | 12.314 |  | 10772.624 | longitudinal weld section |  |  |  | 11.45 | 7:58 |  |  | 602474.53 | 7618330 | 478.21
70894 | 8940 | 12.329 |  | 10784.938 | longitudinal weld section |  |  |  | 11.45 | 2:14 |  |  | 602486.11 | 7618325 | 477.19
465 | 8940 |  | 0 | 10784.938 | field bend |  | 12329 |  | 11.45 | 6:00 |  |  | 602486.11 | 7618325 | 477.19
466 | 8940 |  | 0.003 | 10784.941 | metal loss AGW | 10.6 | 12 | 115 | 11.45 | 4:12 | ext | 0.937 | 602486.113 | 7618324.999 | 477.19
70895 | 8950 | 12.317 |  | 10797.267 | longitudinal weld section |  |  |  | 11.45 | 3:12 |  |  | 602497.68 | 7618321 | 475.99
467 | 8950 |  | 2.637 | 10799.904 | metal loss ALW | 15.6 | 18 | 20 | 11.45 | 3:16 | int | 0.938 | 602500.146 | 7618320.144 | 475.697
70896 | 8960 | 12.308 |  | 10809.584 | longitudinal weld section |  |  |  | 11.45 | 9:34 |  |  | 602509.2 | 7618317 | 474.62
70897 | 8970 | 12.292 |  | 10821.892 | longitudinal weld section |  |  |  | 11.45 | 10:50 |  |  | 602520.77 | 7618313 | 473.24
70898 | 8980 | 12.341 |  | 10834.184 | longitudinal weld section |  |  |  | 11.45 | 1:16 |  |  | 602532.3 | 7618309 | 471.74
468 | 8980 |  | 0.012 | 10834.196 | metal loss AGW | 14.4 | 11 | 69 | 11.45 | 8:24 | ext | 0.937 | 602532.311 | 7618308.996 | 471.739
70899 | 8990 | 12.32 |  | 10846.525 | longitudinal weld section |  |  |  | 11.45 | 12:18 |  |  | 602543.86 | 7618305 | 470.31
70900 | 9000 | 12.308 |  | 10858.845 | longitudinal weld section |  |  |  | 11.45 | 1:14 |  |  | 602555.43 | 7618301 | 468.96
70901 | 9010 | 12.319 |  | 10871.153 | longitudinal weld section |  |  |  | 11.45 | 10:42 |  |  | 602566.99 | 7618297 | 467.62
70902 | 9020 | 12.323 |  | 10883.472 | longitudinal weld section |  |  |  | 11.45 | 12:44 |  |  | 602578.56 | 7618293 | 466.29
70903 | 9030 | 12.308 |  | 10895.795 | longitudinal weld section |  |  |  | 11.45 | 2:14 |  |  | 602590.12 | 7618289 | 465.04
70904 | 9040 | 12.308 |  | 10908.103 | longitudinal weld section |  |  |  | 11.45 | 9:50 |  |  | 602601.67 | 7618285 | 463.61
70905 | 9050 | 12.311 |  | 10920.411 | longitudinal weld section |  |  |  | 11.45 | 11:24 |  |  | 602613.18 | 7618281 | 462.16
70906 | 9060 | 12.259 |  | 10932.722 | longitudinal weld section |  |  |  | 11.45 | 1:36 |  |  | 602624.71 | 7618277 | 460.69
70907 | 9070 | 9.896 |  | 10944.981 | longitudinal weld section |  |  |  | 11.45 | 3:30 |  |  | 602636.25 | 7618273 | 459.28
70908 | 9080 | 11.681 |  | 10954.877 | longitudinal weld section |  |  |  | 11.45 | 1:10 |  |  | 602645.55 | 7618269 | 458.11
70909 | 9090 | 12.32 |  | 10966.558 | longitudinal weld section |  |  |  | 11.45 | 2:18 |  |  | 602656.52 | 7618266 | 456.95
469 | 9090 |  | 0 | 10966.558 | field bend |  | 12320 |  | 11.45 | 12:00 |  |  | 602656.52 | 7618266 | 456.95
70910 | 9100 | 12.317 |  | 10978.878 | longitudinal weld section |  |  |  | 11.45 | 8:48 |  |  | 602668.1 | 7618261 | 455.92
70911 | 9110 | 12.32 |  | 10991.195 | longitudinal weld section |  |  |  | 11.45 | 3:12 |  |  | 602679.68 | 7618257 | 455.12
470 | 9110 |  | 0 | 10991.195 | field bend |  | 12320 |  | 11.45 | 6:00 |  |  | 602679.68 | 7618257 | 455.12
471 | 9110 |  | 0.003 | 10991.198 | metal loss AGW | 15.9 | 27 | 360 | 11.45 | 11:42 | ext | 0.939 | 602679.683 | 7618256.999 | 455.12
70912 | 9120 | 12.331 |  | 11003.515 | longitudinal weld section |  |  |  | 11.45 | 8:38 |  |  | 602691.18 | 7618253 | 454.07
472 | 9120 |  | 0 | 11003.515 | field bend |  | 12331 |  | 11.45 | 12:00 |  |  | 602691.18 | 7618253 | 454.07
473 | 9120 |  | 0.731 | 11004.246 | metal loss ALW | 12.5 | 24 | 24 | 11.45 | 8:38 | int | 0.938 | 602691.871 | 7618252.763 | 454.064
474 | 9120 |  | 12.31 | 11015.825 | metal loss AGW | 14.7 | 11 | 35 | 11.45 | 8:54 | ext | 0.937 | 602702.81 | 7618249.007 | 453.97
70913 | 9130 | 12.296 |  | 11015.846 | longitudinal weld section |  |  |  | 11.45 | 3:10 |  |  | 602702.83 | 7618249 | 453.97
475 | 9130 |  | 0 | 11015.846 | field bend |  | 12296 |  | 11.45 | 6:00 |  |  | 602702.83 | 7618249 | 453.97
70914 | 9140 | 12.332 |  | 11028.142 | longitudinal weld section |  |  |  | 11.45 | 10:54 |  |  | 602714.4 | 7618245 | 454.9
476 | 9140 |  | 12.011 | 11040.153 | metal loss | 15.9 | 18 | 25 | 11.45 | 3:50 | int | 0.938 | 602725.727 | 7618241.104 | 455.407
70915 | 9150 | 12.305 |  | 11040.474 | longitudinal weld section |  |  |  | 11.45 | 2:30 |  |  | 602726.03 | 7618241 | 455.42
70916 | 9160 | 2.05 |  | 11052.779 | longitudinal weld section |  |  |  | 11.45 | 4:36 |  |  | 602737.64 | 7618237 | 455.91
70917 | 9170 | 10.971 |  | 11054.829 | longitudinal weld section |  |  |  | 11.45 | 12:06 |  |  | 602739.58 | 7618236 | 456
70918 | 9180 | 12.317 |  | 11065.8 | longitudinal weld section |  |  |  | 11.45 | 2:06 |  |  | 602749.9 | 7618232 | 456.58
70919 | 9190 | 12.319 |  | 11078.117 | longitudinal weld section |  |  |  | 11.45 | 11:56 |  |  | 602761.46 | 7618228 | 457.28
477 | 9190 |  | 0.003 | 11078.12 | metal loss AGW | 13.8 | 27 | 229 | 11.45 | 10:28 | ext | 0.939 | 602761.463 | 7618227.999 | 457.28
478 | 9190 |  | 0.003 | 11078.12 | metal loss AGW | 18.2 | 29 | 206 | 11.45 | 4:14 | ext | 0.94 | 602761.463 | 7618227.999 | 457.28
70920 | 9200 | 12.314 |  | 11090.436 | longitudinal weld section |  |  |  | 11.45 | 9:56 |  |  | 602773.09 | 7618224 | 457.71
70921 | 9210 | 12.323 |  | 11102.75 | longitudinal weld section |  |  |  | 11.45 | 3:38 |  |  | 602784.72 | 7618220 | 458.1
479 | 9210 |  | 12.191 | 11114.941 | metal loss ALW | 10.9 | 27 | 27 | 11.45 | 3:34 | int | 0.938 | 602796.216 | 7618216.043 | 458.555
70922 | 9220 | 11.996 |  | 11115.073 | longitudinal weld section |  |  |  | 11.45 | 1:44 |  |  | 602796.34 | 7618216 | 458.56
70923 | 9230 | 12.314 |  | 11127.069 | longitudinal weld section |  |  |  | 11.45 | 1:12 |  |  | 602807.64 | 7618212 | 459.23
480 | 9230 |  | 0 | 11127.069 | girth weld anomaly |  |  | 176 | 11.45 | 7:08 |  |  | 602807.64 | 7618212 | 459.23
70924 | 9240 | 12.317 |  | 11139.383 | longitudinal weld section |  |  |  | 11.45 | 10:22 |  |  | 602819.27 | 7618208 | 459.99
70925 | 9250 | 12.31 |  | 11151.7 | longitudinal weld section |  |  |  | 11.45 | 3:58 |  |  | 602830.86 | 7618204 | 460.61
70926 | 9260 | 12.317 |  | 11164.01 | longitudinal weld section |  |  |  | 11.45 | 2:18 |  |  | 602842.5 | 7618199 | 461.19
70927 | 9270 | 12.302 |  | 11176.327 | longitudinal weld section |  |  |  | 11.45 | 12:54 |  |  | 602854.15 | 7618195 | 461.63
481 | 9270 |  | 0.012 | 11176.339 | metal loss AGW | 11.2 | 14 | 41 | 11.45 | 3:50 | ext | 0.937 | 602854.161 | 7618194.996 | 461.631
70928 | 9280 | 12.086 |  | 11188.629 | longitudinal weld section |  |  |  | 11.45 | 10:22 |  |  | 602865.76 | 7618191 | 462.09
70929 | 9290 | 12.314 |  | 11200.715 | longitudinal weld section |  |  |  | 11.45 | 12:34 |  |  | 602877.2 | 7618187 | 462.52
482 | 9290 |  | 0.009 | 11200.724 | metal loss AGW | 11.6 | 11 | 57 | 11.45 | 9:40 | ext | 0.937 | 602877.209 | 7618186.997 | 462.52
70930 | 9300 | 12.317 |  | 11213.029 | longitudinal weld section |  |  |  | 11.45 | 10:38 |  |  | 602888.83 | 7618183 | 462.92
70931 | 9310 | 11.414 |  | 11225.346 | longitudinal weld section |  |  |  | 11.45 | 1:12 |  |  | 602900.48 | 7618179 | 463.33
70932 | 9320 | 12.314 |  | 11236.76 | longitudinal weld section |  |  |  | 11.45 | 2:24 |  |  | 602911.25 | 7618175 | 463.77
70933 | 9330 | 12.32 |  | 11249.074 | longitudinal weld section |  |  |  | 11.45 | 11:36 |  |  | 602922.88 | 7618171 | 464.35
483 | 9330 |  | 0 | 11249.074 | girth weld anomaly |  |  | 618 | 11.45 | 8:50 |  |  | 602922.88 | 7618171 | 464.35
70934 | 9340 | 12.32 |  | 11261.394 | longitudinal weld section |  |  |  | 11.45 | 9:24 |  |  | 602934.48 | 7618167 | 464.93
70935 | 9350 | 12.326 |  | 11273.714 | longitudinal weld section |  |  |  | 11.45 | 2:38 |  |  | 602946.08 | 7618163 | 465.35
484 | 9350 |  | 0 | 11273.714 | girth weld anomaly |  |  | 368 | 11.45 | 8:10 |  |  | 602946.08 | 7618163 | 465.35
70936 | 9360 | 12.268 |  | 11286.04 | longitudinal weld section |  |  |  | 11.45 | 3:38 |  |  | 602957.68 | 7618159 | 465.88
70937 | 9370 | 12.332 |  | 11298.308 | longitudinal weld section |  |  |  | 11.45 | 9:28 |  |  | 602969.25 | 7618155 | 466.74
70938 | 9380 | 12.311 |  | 11310.64 | longitudinal weld section |  |  |  | 11.45 | 8:12 |  |  | 602980.87 | 7618151 | 467.48
485 | 9380 |  | 10.315 | 11320.955 | metal loss ALW | 13.6 | 42 | 29 | 11.45 | 8:14 | int | 0.941 | 602990.615 | 7618147.649 | 468
486 | 9380 |  | 11.241 | 11321.881 | metal loss ALW | 15.5 | 39 | 31 | 11.45 | 8:12 | int | 0.941 | 602991.489 | 7618147.348 | 468.046
487 | 9380 |  | 11.397 | 11322.037 | metal loss ALW | 15.4 | 33 | 33 | 11.45 | 8:12 | int | 0.94 | 602991.637 | 7618147.297 | 468.054
70939 | 9390 | 12.143 |  | 11322.951 | longitudinal weld section |  |  |  | 11.45 | 2:02 |  |  | 602992.5 | 7618147 | 468.1
70940 | 9400 | 12.335 |  | 11335.094 | longitudinal weld section |  |  |  | 11.45 | 11:54 |  |  | 603003.97 | 7618143 | 468.72
70941 | 9410 | 12.307 |  | 11347.429 | longitudinal weld section |  |  |  | 11.45 | 10:16 |  |  | 603015.6 | 7618139 | 469.32
70942 | 9420 | 12.257 |  | 11359.736 | longitudinal weld section |  |  |  | 11.45 | 9:04 |  |  | 603027.24 | 7618135 | 469.87
488 | 9420 |  | 0 | 11359.736 | field bend |  | 12257 |  | 11.45 | 6:00 |  |  | 603027.24 | 7618135 | 469.87
70943 | 9430 | 12.329 |  | 11371.993 | longitudinal weld section |  |  |  | 11.45 | 2:36 |  |  | 603038.79 | 7618130 | 470.3
70944 | 9440 | 9.973 |  | 11384.322 | longitudinal weld section |  |  |  | 11.45 | 1:14 |  |  | 603050.42 | 7618126 | 470.54
100037 | 9440 |  | 7.363 | 11391.685 | magnet №6 @ KM 908+022.70 |  |  |  | 11.45 |  |  |  | 603057.47 | 7618124 | 470.66
70945 | 9450 | 12.326 |  | 11394.295 | longitudinal weld section |  |  |  | 11.45 | 8:08 |  |  | 603059.85 | 7618123 | 470.7
70946 | 9460 | 12.317 |  | 11406.621 | longitudinal weld section |  |  |  | 11.45 | 10:14 |  |  | 603071.47 | 7618119 | 470.84
70947 | 9470 | 12.278 |  | 11418.938 | longitudinal weld section |  |  |  | 11.45 | 2:40 |  |  | 603083.08 | 7618115 | 470.83
489 | 9470 |  | 0 | 11418.938 | field bend |  | 12278 |  | 11.45 | 6:00 |  |  | 603083.08 | 7618115 | 470.83
70948 | 9480 | 12.281 |  | 11431.216 | longitudinal weld section |  |  |  | 11.45 | 1:00 |  |  | 603094.64 | 7618111 | 470.51
70949 | 9490 | 12.31 |  | 11443.497 | longitudinal weld section |  |  |  | 11.45 | 9:34 |  |  | 603106.24 | 7618107 | 469.96
491 | 9490 |  | 0 | 11443.497 | field bend |  | 12310 |  | 11.45 | 6:00 |  |  | 603106.24 | 7618107 | 469.96
490 | 9490 |  | 0 | 11443.497 | poss. girth weld anomaly |  |  | 753 | 11.45 | 9:04 |  |  | 603106.24 | 7618107 | 469.96
70950 | 9500 | 12.308 |  | 11455.807 | longitudinal weld section |  |  |  | 11.45 | 8:06 |  |  | 603117.86 | 7618103 | 469.18
70951 | 9510 | 12.326 |  | 11468.115 | longitudinal weld section |  |  |  | 11.45 | 2:34 |  |  | 603129.46 | 7618099 | 468.23
492 | 9510 |  | 0.003 | 11468.118 | metal loss AGW | 17.3 | 24 | 589 | 11.45 | 9:46 | ext | 0.939 | 603129.463 | 7618098.999 | 468.23
70952 | 9520 | 12.311 |  | 11480.441 | longitudinal weld section |  |  |  | 11.45 | 12:52 |  |  | 603141.05 | 7618095 | 467.24
70953 | 9530 | 12.161 |  | 11492.752 | longitudinal weld section |  |  |  | 11.45 | 7:20 |  |  | 603152.6 | 7618091 | 466.1
493 | 9530 |  | 0.006 | 11492.758 | metal loss AGW | 15.4 | 15 | 344 | 11.45 | 3:48 | ext | 0.938 | 603152.606 | 7618090.998 | 466.099
494 | 9530 |  | 12.113 | 11504.865 | metal loss ALW\AGW | 12.3 | 36 | 53 | 11.45 | 7:18 | ext | 0.94 | 603163.985 | 7618087.016 | 464.875
70954 | 9540 | 12.152 |  | 11504.913 | longitudinal weld section |  |  |  | 11.45 | 9:46 |  |  | 603164.03 | 7618087 | 464.87
70955 | 9550 | 12.161 |  | 11517.065 | longitudinal weld section |  |  |  | 11.45 | 3:54 |  |  | 603175.44 | 7618082 | 463.62
495 | 9550 |  | 0.003 | 11517.068 | metal loss AGW | 12.9 | 10 | 36 | 11.45 | 6:56 | ext | 0.937 | 603175.443 | 7618081.999 | 463.62
70956 | 9560 | 12.307 |  | 11529.226 | longitudinal weld section |  |  |  | 11.45 | 2:38 |  |  | 603186.82 | 7618078 | 462.28
70957 | 9570 | 12.293 |  | 11541.533 | longitudinal weld section |  |  |  | 11.45 | 10:10 |  |  | 603198.36 | 7618074 | 460.86
70958 | 9580 | 12.308 |  | 11553.826 | longitudinal weld section |  |  |  | 11.45 | 8:32 |  |  | 603209.87 | 7618070 | 459.36
496 | 9580 |  | 0 | 11553.826 | field bend |  | 12308 |  | 11.45 | 6:00 |  |  | 603209.87 | 7618070 | 459.36
70959 | 9590 | 12.317 |  | 11566.134 | longitudinal weld section |  |  |  | 11.45 | 2:08 |  |  | 603221.39 | 7618066 | 457.71
497 | 9590 |  | 0 | 11566.134 | field bend |  | 12317 |  | 11.45 | 12:00 |  |  | 603221.39 | 7618066 | 457.71
70960 | 9600 | 12.317 |  | 11578.451 | longitudinal weld section |  |  |  | 11.45 | 3:16 |  |  | 603232.94 | 7618062 | 456.19
498 | 9600 |  | 0 | 11578.451 | field bend |  | 12317 |  | 11.45 | 6:00 |  |  | 603232.94 | 7618062 | 456.19
70961 | 9610 | 12.155 |  | 11590.768 | longitudinal weld section |  |  |  | 11.45 | 10:04 |  |  | 603244.46 | 7618058 | 454.73
70962 | 9620 | 12.331 |  | 11602.923 | longitudinal weld section |  |  |  | 11.45 | 11:46 |  |  | 603255.88 | 7618054 | 453.21
499 | 9620 |  | 2.796 | 11605.719 | metal loss ALW | 10.3 | 27 | 39 | 11.45 | 11:46 | int | 0.938 | 603258.51 | 7618053.093 | 452.893
70963 | 9630 | 12.143 |  | 11615.254 | longitudinal weld section |  |  |  | 11.45 | 3:30 |  |  | 603267.48 | 7618050 | 451.81
70964 | 9640 | 12.314 |  | 11627.397 | longitudinal weld section |  |  |  | 11.45 | 3:56 |  |  | 603278.91 | 7618046 | 450.53
500 | 9640 |  | 0 | 11627.397 | field bend |  | 12314 |  | 11.45 | 12:00 |  |  | 603278.91 | 7618046 | 450.53
70965 | 9650 | 12.191 |  | 11639.711 | longitudinal weld section |  |  |  | 11.45 | 12:32 |  |  | 603290.54 | 7618042 | 449.59
70966 | 9660 | 12.383 |  | 11651.902 | longitudinal weld section |  |  |  | 11.45 | 9:40 |  |  | 603302.05 | 7618038 | 448.99
501 | 9660 |  | 0 | 11651.902 | field bend |  | 12383 |  | 11.45 | 12:00 |  |  | 603302.05 | 7618038 | 448.99
70967 | 9670 | 12.332 |  | 11664.285 | longitudinal weld section |  |  |  | 11.45 | 12:44 |  |  | 603313.68 | 7618034 | 449.16
70968 | 9680 | 12.325 |  | 11676.617 | longitudinal weld section |  |  |  | 11.45 | 8:02 |  |  | 603325.19 | 7618030 | 450.13
70969 | 9690 | 12.236 |  | 11688.942 | longitudinal weld section |  |  |  | 11.45 | 6:46 |  |  | 603336.78 | 7618026 | 450.95
70970 | 9700 | 12.332 |  | 11701.178 | longitudinal weld section |  |  |  | 11.45 | 2:58 |  |  | 603348.33 | 7618022 | 451.77
70971 | 9710 | 2.757 |  | 11713.51 | longitudinal weld section |  |  |  | 11.45 | 4:24 |  |  | 603359.95 | 7618018 | 452.65
70972 | 9720 | 12.287 |  | 11716.267 | longitudinal weld section |  |  |  | 11.45 | 12:58 |  |  | 603362.55 | 7618017 | 452.84
70973 | 9730 | 12.335 |  | 11728.554 | longitudinal weld section |  |  |  | 11.45 | 2:10 |  |  | 603374.14 | 7618013 | 453.67
70974 | 9740 | 12.322 |  | 11740.889 | longitudinal weld section |  |  |  | 11.45 | 12:16 |  |  | 603385.78 | 7618009 | 454.55
70975 | 9750 | 12.317 |  | 11753.211 | longitudinal weld section |  |  |  | 11.45 | 10:24 |  |  | 603397.38 | 7618005 | 455.44
100038 | 9750 |  | 4.615 | 11757.826 | metal object |  | 108 | 295 | 11.45 | 3:14 |  |  | 603401.81 | 7618003 | 455.78
70976 | 9760 | 12.329 |  | 11765.528 | longitudinal weld section |  |  |  | 11.45 | 1:02 |  |  | 603409.01 | 7618000 | 456.26
502 | 9760 |  | 11.76 | 11777.288 | metal loss ALW | 14.1 | 21 | 31 | 11.45 | 1:10 | int | 0.938 | 603420.103 | 7617996.185 | 456.727
70977 | 9770 | 12.317 |  | 11777.857 | longitudinal weld section |  |  |  | 11.45 | 2:56 |  |  | 603420.64 | 7617996 | 456.75
70978 | 9780 | 12.322 |  | 11790.174 | longitudinal weld section |  |  |  | 11.45 | 9:54 |  |  | 603432.26 | 7617992 | 457.06
503 | 9780 |  | 0 | 11790.174 | field bend |  | 12322 |  | 11.45 | 6:00 |  |  | 603432.26 | 7617992 | 457.06
70979 | 9790 | 12.308 |  | 11802.496 | longitudinal weld section |  |  |  | 11.45 | 8:12 |  |  | 603443.9 | 7617988 | 457.23
70980 | 9800 | 11.853 |  | 11814.804 | longitudinal weld section |  |  |  | 11.45 | 2:26 |  |  | 603455.53 | 7617984 | 457.25
504 | 9800 |  | 0 | 11814.804 | field bend |  | 11853 |  | 11.45 | 6:00 |  |  | 603455.53 | 7617984 | 457.25
70981 | 9810 | 12.247 |  | 11826.657 | longitudinal weld section |  |  |  | 11.45 | 1:04 |  |  | 603466.69 | 7617980 | 457.05
70982 | 9820 | 12.326 |  | 11838.904 | longitudinal weld section |  |  |  | 11.45 | 9:18 |  |  | 603478.26 | 7617976 | 456.7
70983 | 9830 | 12.248 |  | 11851.23 | longitudinal weld section |  |  |  | 11.45 | 10:10 |  |  | 603489.9 | 7617972 | 456.25
70984 | 9840 | 12.329 |  | 11863.478 | longitudinal weld section |  |  |  | 11.45 | 12:02 |  |  | 603501.45 | 7617968 | 455.66
505 | 9840 |  | 0.003 | 11863.481 | metal loss AGW | 17.3 | 24 | 254 | 11.45 | 10:06 | ext | 0.939 | 603501.453 | 7617967.999 | 455.66
70985 | 9850 | 12.323 |  | 11875.807 | longitudinal weld section |  |  |  | 11.45 | 2:18 |  |  | 603513.04 | 7617964 | 454.99
70986 | 9860 | 10.95 |  | 11888.13 | longitudinal weld section |  |  |  | 11.45 | 9:42 |  |  | 603524.65 | 7617960 | 454.45
506 | 9860 |  | 0 | 11888.13 | field bend |  | 10950 |  | 11.45 | 12:00 |  |  | 603524.65 | 7617960 | 454.45
70987 | 9870 | 12.311 |  | 11899.08 | longitudinal weld section |  |  |  | 11.45 | 9:16 |  |  | 603534.96 | 7617956 | 454.21
507 | 9870 |  | 0 | 11899.08 | field bend |  | 12311 |  | 11.45 | 12:00 |  |  | 603534.96 | 7617956 | 454.21
70988 | 9880 | 12.328 |  | 11911.391 | longitudinal weld section |  |  |  | 11.45 | 3:32 |  |  | 603546.57 | 7617952 | 454.19
508 | 9880 |  | 0 | 11911.391 | field bend |  | 12328 |  | 11.45 | 12:00 |  |  | 603546.57 | 7617952 | 454.19
509 | 9880 |  | 0.003 | 11911.394 | metal loss AGW | 11.7 | 18 | 372 | 11.45 | 10:02 | ext | 0.938 | 603546.573 | 7617951.999 | 454.19
70989 | 9890 | 12.314 |  | 11923.719 | longitudinal weld section |  |  |  | 11.45 | 1:52 |  |  | 603558.21 | 7617948 | 454.46
510 | 9890 |  | 0 | 11923.719 | field bend |  | 12314 |  | 11.45 | 12:00 |  |  | 603558.21 | 7617948 | 454.46
70990 | 9900 | 12.323 |  | 11936.033 | longitudinal weld section |  |  |  | 11.45 | 9:06 |  |  | 603569.84 | 7617944 | 455.11
70991 | 9910 | 11.505 |  | 11948.356 | longitudinal weld section |  |  |  | 11.45 | 10:20 |  |  | 603581.47 | 7617940 | 456.08
511 | 9910 |  | 11.502 | 11959.858 | metal loss AGW | 11.9 | 18 | 213 | 11.45 | 3:32 | ext | 0.938 | 603592.267 | 7617936.001 | 456.99
70992 | 9920 | 12.328 |  | 11959.861 | longitudinal weld section |  |  |  | 11.45 | 1:48 |  |  | 603592.27 | 7617936 | 456.99
70993 | 9930 | 12.317 |  | 11972.189 | longitudinal weld section |  |  |  | 11.45 | 2:50 |  |  | 603603.88 | 7617932 | 457.88
512 | 9930 |  | 0 | 11972.189 | field bend |  | 12317 |  | 11.45 | 12:00 |  |  | 603603.88 | 7617932 | 457.88
513 | 9930 |  | 11.688 | 11983.877 | metal loss ALW | 21.6 | 36 | 27 | 11.45 | 2:48 | int | 0.942 | 603614.869 | 7617928.204 | 458.981
70994 | 9940 | 12.242 |  | 11984.506 | longitudinal weld section |  |  |  | 11.45 | 1:02 |  |  | 603615.46 | 7617928 | 459.04
70995 | 9950 | 12.296 |  | 11996.748 | longitudinal weld section |  |  |  | 11.45 | 2:50 |  |  | 603626.96 | 7617923 | 460.22
70996 | 9960 | 12.32 |  | 12009.044 | longitudinal weld section |  |  |  | 11.45 | 1:54 |  |  | 603638.55 | 7617919 | 461.39
70997 | 9970 | 12.31 |  | 12021.364 | longitudinal weld section |  |  |  | 11.45 | 3:08 |  |  | 603650.14 | 7617915 | 462.63
70998 | 9980 | 12.32 |  | 12033.674 | longitudinal weld section |  |  |  | 11.45 | 12:08 |  |  | 603661.73 | 7617911 | 463.91
70999 | 9990 | 12.248 |  | 12045.994 | longitudinal weld section |  |  |  | 11.45 | 9:58 |  |  | 603673.32 | 7617907 | 464.98
514 | 9990 |  | 0.006 | 12046 | metal loss AGW | 14.4 | 24 | 209 | 11.45 | 8:12 | ext | 0.938 | 603673.326 | 7617906.998 | 464.981
71000 | 10000 | 10.648 |  | 12058.242 | longitudinal weld section |  |  |  | 11.45 | 3:12 |  |  | 603684.84 | 7617903 | 466.03
71001 | 10010 | 12.337 |  | 12068.89 | longitudinal weld section |  |  |  | 11.45 | 1:26 |  |  | 603694.85 | 7617900 | 467.06
515 | 10010 |  | 12.334 | 12081.224 | metal loss AGW | 11.4 | 10 | 32 | 11.45 | 3:58 | ext | 0.937 | 603706.427 | 7617896.001 | 468.3
71002 | 10020 | 12.32 |  | 12081.227 | longitudinal weld section |  |  |  | 11.45 | 9:30 |  |  | 603706.43 | 7617896 | 468.3
516 | 10020 |  | 0.003 | 12081.23 | metal loss ALW\AGW | 11.9 | 27 | 500 | 11.45 | 10:08 | ext | 0.938 | 603706.433 | 7617895.999 | 468.3
71003 | 10030 | 12.281 |  | 12093.547 | longitudinal weld section |  |  |  | 11.45 | 11:08 |  |  | 603717.99 | 7617891 | 469.51
71004 | 10040 | 12.32 |  | 12105.828 | longitudinal weld section |  |  |  | 11.45 | 3:36 |  |  | 603729.55 | 7617887 | 470.74
517 | 10040 |  | 0 | 12105.828 | metal loss AGW | 10.9 | 16 | 897 | 11.45 | 8:22 | ext | 0.937 | 603729.55 | 7617887 | 470.74
71005 | 10050 | 12.311 |  | 12118.148 | longitudinal weld section |  |  |  | 11.45 | 2:44 |  |  | 603741.1 | 7617883 | 472.04
518 | 10050 |  | 0 | 12118.148 | field bend |  | 12311 |  | 11.45 | 6:00 |  |  | 603741.1 | 7617883 | 472.04
71006 | 10060 | 12.328 |  | 12130.459 | longitudinal weld section |  |  |  | 11.45 | 9:44 |  |  | 603752.7 | 7617879 | 473.19
519 | 10060 |  | 0 | 12130.459 | field bend |  | 12328 |  | 11.45 | 12:00 |  |  | 603752.7 | 7617879 | 473.19
520 | 10060 |  | 0.003 | 12130.462 | metal loss AGW | 10 | 11 | 66 | 11.45 | 8:24 | ext | 0.937 | 603752.703 | 7617878.999 | 473.19
71007 | 10070 | 12.314 |  | 12142.787 | longitudinal weld section |  |  |  | 11.45 | 7:58 |  |  | 603764.24 | 7617875 | 474.47
71008 | 10080 | 12.314 |  | 12155.101 | longitudinal weld section |  |  |  | 11.45 | 3:38 |  |  | 603775.75 | 7617871 | 475.85
521 | 10080 |  | 0 | 12155.101 | field bend |  | 12314 |  | 11.45 | 6:00 |  |  | 603775.75 | 7617871 | 475.85
522 | 10080 |  | 0.707 | 12155.808 | metal loss ALW | 13.2 | 48 | 26 | 11.45 | 3:38 | int | 0.942 | 603776.415 | 7617870.77 | 475.921
71009 | 10090 | 11.798 |  | 12167.415 | longitudinal weld section |  |  |  | 11.45 | 1:32 |  |  | 603787.33 | 7617867 | 477.09
71010 | 10100 | 12.32 |  | 12179.213 | longitudinal weld section |  |  |  | 11.45 | 9:32 |  |  | 603798.41 | 7617863 | 477.99
523 | 10100 |  | 0 | 12179.213 | field bend |  | 12320 |  | 11.45 | 6:00 |  |  | 603798.41 | 7617863 | 477.99
524 | 10100 |  | 0.003 | 12179.216 | metal loss ALW\AGW | 10.9 | 18 | 860 | 11.45 | 8:38 | ext | 0.938 | 603798.413 | 7617862.999 | 477.99
71011 | 10110 | 12.299 |  | 12191.533 | longitudinal weld section |  |  |  | 11.45 | 8:46 |  |  | 603810 | 7617859 | 478.71
71012 | 10120 | 12.218 |  | 12203.832 | longitudinal weld section |  |  |  | 11.45 | 2:42 |  |  | 603821.56 | 7617855 | 479.13
525 | 10120 |  | 0 | 12203.832 | field bend |  | 12218 |  | 11.45 | 6:00 |  |  | 603821.56 | 7617855 | 479.13
526 | 10120 |  | 0.006 | 12203.838 | metal loss ALW\AGW | 16.1 | 39 | 964 | 11.45 | 4:38 | ext | 0.941 | 603821.566 | 7617854.998 | 479.13
71013 | 10130 | 12.206 |  | 12216.05 | longitudinal weld section |  |  |  | 11.45 | 1:22 |  |  | 603833.09 | 7617851 | 479.31
71014 | 10140 | 12.215 |  | 12228.256 | longitudinal weld section |  |  |  | 11.45 | 9:10 |  |  | 603844.64 | 7617846 | 479.37
527 | 10140 |  | 0 | 12228.256 | field bend |  | 12215 |  | 11.45 | 6:00 |  |  | 603844.64 | 7617846 | 479.37
71015 | 10150 | 12.307 |  | 12240.471 | longitudinal weld section |  |  |  | 11.45 | 7:48 |  |  | 603856.15 | 7617842 | 479.14
71016 | 10160 | 12.341 |  | 12252.778 | longitudinal weld section |  |  |  | 11.45 | 3:34 |  |  | 603867.73 | 7617838 | 478.45
528 | 10160 |  | 0 | 12252.778 | field bend |  | 12341 |  | 11.45 | 6:00 |  |  | 603867.73 | 7617838 | 478.45
71017 | 10170 | 12.356 |  | 12265.119 | longitudinal weld section |  |  |  | 11.45 | 1:24 |  |  | 603879.37 | 7617834 | 477.46
529 | 10170 |  | 0 | 12265.119 | field bend |  | 12356 |  | 11.45 | 6:00 |  |  | 603879.37 | 7617834 | 477.46
71018 | 10180 | 12.227 |  | 12277.475 | longitudinal weld section |  |  |  | 11.45 | 8:36 |  |  | 603890.83 | 7617830 | 475.52
530 | 10180 |  | 0.006 | 12277.481 | metal loss AGW | 13.7 | 10 | 58 | 11.45 | 7:44 | ext | 0.937 | 603890.836 | 7617829.998 | 475.519
531 | 10180 |  | 0.006 | 12277.481 | metal loss AGW | 11.4 | 10 | 43 | 11.45 | 3:58 | ext | 0.937 | 603890.836 | 7617829.998 | 475.519
532 | 10180 |  | 12.149 | 12289.624 | metal loss ALW | 15.5 | 14 | 27 | 11.45 | 8:38 | int | 0.938 | 603902.048 | 7617826.026 | 473.006
71019 | 10190 | 10.671 |  | 12289.702 | longitudinal weld section |  |  |  | 11.45 | 10:10 |  |  | 603902.12 | 7617826 | 472.99
71020 | 10200 | 12.326 |  | 12300.373 | longitudinal weld section |  |  |  | 11.45 | 2:46 |  |  | 603911.99 | 7617823 | 470.92
533 | 10200 |  | 0 | 12300.373 | field bend |  | 12326 |  | 11.45 | 12:00 |  |  | 603911.99 | 7617823 | 470.92
534 | 10200 |  | 0.012 | 12300.385 | metal loss AGW | 14.1 | 12 | 82 | 11.45 | 5:44 | ext | 0.937 | 603912.001 | 7617822.996 | 470.918
535 | 10200 |  | 0.303 | 12300.676 | metal loss ALW | 11.7 | 27 | 40 | 11.45 | 2:48 | int | 0.938 | 603912.273 | 7617822.902 | 470.875
71021 | 10210 | 12.329 |  | 12312.699 | longitudinal weld section |  |  |  | 11.45 | 4:40 |  |  | 603923.49 | 7617819 | 469.1
536 | 10210 |  | 0 | 12312.699 | field bend |  | 12329 |  | 11.45 | 12:00 |  |  | 603923.49 | 7617819 | 469.1
71022 | 10220 | 12.32 |  | 12325.028 | longitudinal weld section |  |  |  | 11.45 | 10:32 |  |  | 603935.05 | 7617815 | 467.98
71023 | 10230 | 12.307 |  | 12337.348 | longitudinal weld section |  |  |  | 11.45 | 9:08 |  |  | 603946.63 | 7617810 | 467
537 | 10230 |  | 12.295 | 12349.643 | metal loss AGW | 15.1 | 13 | 186 | 11.45 | 8:36 | ext | 0.937 | 603958.179 | 7617806.004 | 466.131
71024 | 10240 | 12.32 |  | 12349.655 | longitudinal weld section |  |  |  | 11.45 | 2:08 |  |  | 603958.19 | 7617806 | 466.13
538 | 10240 |  | 0 | 12349.655 | field bend |  | 12320 |  | 11.45 | 12:00 |  |  | 603958.19 | 7617806 | 466.13
71025 | 10250 | 12.311 |  | 12361.975 | longitudinal weld section |  |  |  | 11.45 | 3:50 |  |  | 603969.78 | 7617802 | 465.45
539 | 10250 |  | 0 | 12361.975 | field bend |  | 12311 |  | 11.45 | 12:00 |  |  | 603969.78 | 7617802 | 465.45
71026 | 10260 | 12.317 |  | 12374.286 | longitudinal weld section |  |  |  | 11.45 | 9:10 |  |  | 603981.4 | 7617798 | 465.24
71027 | 10270 | 12.314 |  | 12386.603 | longitudinal weld section |  |  |  | 11.45 | 10:38 |  |  | 603993.05 | 7617794 | 465.34
71028 | 10280 | 12.274 |  | 12398.917 | longitudinal weld section |  |  |  | 11.45 | 1:30 |  |  | 604004.67 | 7617790 | 465.52
71029 | 10290 | 12.251 |  | 12411.191 | longitudinal weld section |  |  |  | 11.45 | 12:40 |  |  | 604016.24 | 7617786 | 465.55
71030 | 10300 | 12.32 |  | 12423.442 | longitudinal weld section |  |  |  | 11.45 | 8:24 |  |  | 604027.83 | 7617782 | 465.54
541 | 10300 |  | 0 | 12423.442 | field bend |  | 12320 |  | 11.45 | 6:00 |  |  | 604027.83 | 7617782 | 465.54
540 | 10300 |  | 0 | 12423.442 | metal loss AGW | 11.5 | 18 | 287 | 11.45 | 10:42 | ext | 0.938 | 604027.83 | 7617782 | 465.54
71031 | 10310 | 11.945 |  | 12435.762 | longitudinal weld section |  |  |  | 11.45 | 10:34 |  |  | 604039.47 | 7617778 | 465.49
71032 | 10320 | 12.317 |  | 12447.707 | longitudinal weld section |  |  |  | 11.45 | 4:10 |  |  | 604050.74 | 7617774 | 465.26
71033 | 10330 | 12.305 |  | 12460.024 | longitudinal weld section |  |  |  | 11.45 | 2:14 |  |  | 604062.36 | 7617769 | 464.89
542 | 10330 |  | 0 | 12460.024 | field bend |  | 12305 |  | 11.45 | 6:00 |  |  | 604062.36 | 7617769 | 464.89
71034 | 10340 | 12.311 |  | 12472.329 | longitudinal weld section |  |  |  | 11.45 | 7:48 |  |  | 604074.01 | 7617765 | 464.39
543 | 10340 |  | 0.003 | 12472.332 | metal loss ALW\AGW | 11.9 | 14 | 296 | 11.45 | 8:08 | ext | 0.937 | 604074.013 | 7617764.999 | 464.39
71035 | 10350 | 12.31 |  | 12484.64 | longitudinal weld section |  |  |  | 11.45 | 9:34 |  |  | 604085.6 | 7617761 | 463.74
71036 | 10360 | 4.804 |  | 12496.95 | longitudinal weld section |  |  |  | 11.45 | 1:34 |  |  | 604097.24 | 7617757 | 463.22
100039 | 10360 |  | 0 | 12496.95 | girth weld anomaly |  |  | 205 | 11.45 | 8:52 |  |  | 604097.24 | 7617757 | 463.22
71037 | 10370 | 9.161 |  | 12501.754 | longitudinal weld section |  |  |  | 11.45 | 10:48 |  |  | 604101.76 | 7617756 | 463.09
71038 | 10380 | 8.733 |  | 12510.915 | longitudinal weld section |  |  |  | 11.45 | 11:56 |  |  | 604110.43 | 7617753 | 462.88
71039 | 10390 | 12.158 |  | 12519.648 | longitudinal weld section |  |  |  | 11.45 | 9:48 |  |  | 604118.68 | 7617750 | 462.8
544 | 10390 |  | 0 | 12519.648 | field bend |  | 12158 |  | 11.45 | 12:00 |  |  | 604118.68 | 7617750 | 462.8
71040 | 10400 | 12.314 |  | 12531.806 | longitudinal weld section |  |  |  | 11.45 | 9:04 |  |  | 604130.19 | 7617746 | 462.94
71041 | 10410 | 12.23 |  | 12544.12 | longitudinal weld section |  |  |  | 11.45 | 4:02 |  |  | 604141.81 | 7617742 | 463.23
71042 | 10420 | 12.316 |  | 12556.35 | longitudinal weld section |  |  |  | 11.45 | 2:54 |  |  | 604153.33 | 7617738 | 463.44
545 | 10420 |  | 0 | 12556.35 | field bend |  | 12316 |  | 11.45 | 12:00 |  |  | 604153.33 | 7617738 | 463.44
71043 | 10430 | 12.314 |  | 12568.666 | longitudinal weld section |  |  |  | 11.45 | 11:14 |  |  | 604164.92 | 7617734 | 463.52
71044 | 10440 | 12.329 |  | 12580.98 | longitudinal weld section |  |  |  | 11.45 | 12:16 |  |  | 604176.5 | 7617729 | 463.58
71045 | 10450 | 12.326 |  | 12593.309 | longitudinal weld section |  |  |  | 11.45 | 1:56 |  |  | 604188.12 | 7617725 | 463.93
547 | 10450 |  | 0 | 12593.309 | field bend |  | 12326 |  | 11.45 | 12:00 |  |  | 604188.12 | 7617725 | 463.93
546 | 10450 |  | 0 | 12593.309 | metal loss AGW | 10 | 12 | 262 | 11.45 | 10:12 | ext | 0.937 | 604188.12 | 7617725 | 463.93
71046 | 10460 | 11.597 |  | 12605.635 | longitudinal weld section |  |  |  | 11.45 | 4:34 |  |  | 604199.75 | 7617721 | 464.85
548 | 10460 |  | 0 | 12605.635 | field bend |  | 11597 |  | 11.45 | 12:00 |  |  | 604199.75 | 7617721 | 464.85
71047 | 10470 | 12.326 |  | 12617.232 | longitudinal weld section |  |  |  | 11.45 | 9:22 |  |  | 604210.59 | 7617717 | 466.52
71048 | 10480 | 12.284 |  | 12629.558 | longitudinal weld section |  |  |  | 11.45 | 8:34 |  |  | 604222.09 | 7617713 | 468.36
549 | 10480 |  | 0 | 12629.558 | field bend |  | 12284 |  | 11.45 | 6:00 |  |  | 604222.09 | 7617713 | 468.36
71049 | 10490 | 12.326 |  | 12641.842 | longitudinal weld section |  |  |  | 11.45 | 1:54 |  |  | 604233.59 | 7617709 | 469.77
550 | 10490 |  | 0 | 12641.842 | field bend |  | 12326 |  | 11.45 | 12:00 |  |  | 604233.59 | 7617709 | 469.77
71050 | 10500 | 12.314 |  | 12654.168 | longitudinal weld section |  |  |  | 11.45 | 3:56 |  |  | 604245.1 | 7617705 | 471.72
551 | 10500 |  | 0 | 12654.168 | field bend |  | 12314 |  | 11.45 | 6:00 |  |  | 604245.1 | 7617705 | 471.72
71051 | 10510 | 12.283 |  | 12666.482 | longitudinal weld section |  |  |  | 11.45 | 8:30 |  |  | 604256.56 | 7617701 | 473.69
552 | 10510 |  | 0 | 12666.482 | field bend |  | 12283 |  | 11.45 | 6:00 |  |  | 604256.56 | 7617701 | 473.69
71052 | 10520 | 12.2 |  | 12678.765 | longitudinal weld section |  |  |  | 11.45 | 10:12 |  |  | 604268.09 | 7617697 | 475.16
553 | 10520 |  | 11.886 | 12690.651 | metal loss | 10.2 | 34 | 63 | 11.45 | 4:26 | int | 0.939 | 604279.294 | 7617693.103 | 476.242
71053 | 10530 | 12.323 |  | 12690.965 | longitudinal weld section |  |  |  | 11.45 | 4:10 |  |  | 604279.59 | 7617693 | 476.27
71054 | 10540 | 12.326 |  | 12703.288 | longitudinal weld section |  |  |  | 11.45 | 2:48 |  |  | 604291.18 | 7617689 | 477.24
554 | 10540 |  | 0 | 12703.288 | field bend |  | 12326 |  | 11.45 | 6:00 |  |  | 604291.18 | 7617689 | 477.24
71055 | 10550 | 12.32 |  | 12715.614 | longitudinal weld section |  |  |  | 11.45 | 10:20 |  |  | 604302.8 | 7617685 | 478.03
555 | 10550 |  | 0.003 | 12715.617 | metal loss ALW\AGW | 10 | 27 | 755 | 11.45 | 8:56 | ext | 0.938 | 604302.803 | 7617684.999 | 478.03
71056 | 10560 | 12.307 |  | 12727.934 | longitudinal weld section |  |  |  | 11.45 | 8:54 |  |  | 604314.44 | 7617681 | 478.5
556 | 10560 |  | 0 | 12727.934 | field bend |  | 12307 |  | 11.45 | 6:00 |  |  | 604314.44 | 7617681 | 478.5
71057 | 10570 | 12.305 |  | 12740.241 | longitudinal weld section |  |  |  | 11.45 | 3:32 |  |  | 604326.06 | 7617677 | 478.68
557 | 10570 |  | 0.003 | 12740.244 | metal loss ALW\AGW | 10.6 | 10 | 145 | 11.45 | 3:36 | ext | 0.937 | 604326.063 | 7617676.999 | 478.68
71058 | 10580 | 11.796 |  | 12752.546 | longitudinal weld section |  |  |  | 11.45 | 2:14 |  |  | 604337.68 | 7617673 | 478.72
71059 | 10590 | 12.265 |  | 12764.342 | longitudinal weld section |  |  |  | 11.45 | 10:38 |  |  | 604348.81 | 7617669 | 478.96
71060 | 10600 | 12.329 |  | 12776.607 | longitudinal weld section |  |  |  | 11.45 | 9:06 |  |  | 604360.39 | 7617665 | 479.24
71061 | 10610 | 12.089 |  | 12788.936 | longitudinal weld section |  |  |  | 11.45 | 2:04 |  |  | 604372.01 | 7617660 | 479.91
558 | 10610 |  | 1.256 | 12790.192 | metal loss ALW | 10.9 | 45 | 66 | 11.45 | 2:10 | int | 0.941 | 604373.195 | 7617659.585 | 479.997
559 | 10610 |  | 9.806 | 12798.742 | metal loss ALW | 10.6 | 41 | 59 | 11.45 | 2:06 | int | 0.94 | 604381.257 | 7617656.755 | 480.591
560 | 10610 |  | 11.31 | 12800.246 | metal loss ALW | 11.8 | 32 | 55 | 11.45 | 2:06 | int | 0.939 | 604382.675 | 7617656.258 | 480.696
71062 | 10620 | 12.308 |  | 12801.025 | longitudinal weld section |  |  |  | 11.45 | 1:16 |  |  | 604383.41 | 7617656 | 480.75
71063 | 10630 | 12.269 |  | 12813.333 | longitudinal weld section |  |  |  | 11.45 | 8:34 |  |  | 604394.99 | 7617652 | 481.43
561 | 10630 |  | 0 | 12813.333 | metal loss AGW | 10.7 | 10 | 68 | 11.45 | 3:14 | ext | 0.937 | 604394.99 | 7617652 | 481.43
562 | 10630 |  | 0.009 | 12813.342 | metal loss AGW | 12.7 | 9 | 147 | 11.45 | 6:12 | ext | 0.937 | 604394.999 | 7617651.997 | 481.431
71064 | 10640 | 11.936 |  | 12825.602 | longitudinal weld section |  |  |  | 11.45 | 10:22 |  |  | 604406.59 | 7617648 | 482.17
563 | 10640 |  | 0 | 12825.602 | field bend |  | 11936 |  | 11.45 | 6:00 |  |  | 604406.59 | 7617648 | 482.17
564 | 10640 |  | 11.921 | 12837.523 | metal loss AGW | 15.5 | 19 | 155 | 11.45 | 4:14 | ext | 0.938 | 604417.816 | 7617644.005 | 482.779
71065 | 10650 | 12.26 |  | 12837.538 | longitudinal weld section |  |  |  | 11.45 | 1:46 |  |  | 604417.83 | 7617644 | 482.78
71066 | 10660 | 12.311 |  | 12849.798 | longitudinal weld section |  |  |  | 11.45 | 3:34 |  |  | 604429.38 | 7617640 | 483.25
565 | 10660 |  | 2.214 | 12852.012 | metal loss | 17.5 | 33 | 33 | 11.45 | 9:28 | ext | 0.916 | 604431.475 | 7617639.281 | 483.333
71067 | 10670 | 12.224 |  | 12862.109 | longitudinal weld section |  |  |  | 11.45 | 9:48 |  |  | 604441.03 | 7617636 | 483.71
71068 | 10680 | 12.313 |  | 12874.333 | longitudinal weld section |  |  |  | 11.45 | 7:56 |  |  | 604452.55 | 7617632 | 484.18
71069 | 10690 | 12.275 |  | 12886.646 | longitudinal weld section |  |  |  | 11.45 | 12:14 |  |  | 604464.19 | 7617628 | 484.55
71070 | 10700 | 12.263 |  | 12898.921 | longitudinal weld section |  |  |  | 11.45 | 2:22 |  |  | 604475.75 | 7617624 | 484.84
71071 | 10710 | 12.329 |  | 12911.184 | longitudinal weld section |  |  |  | 11.45 | 12:10 |  |  | 604487.36 | 7617620 | 485.05
566 | 10710 |  | 0.003 | 12911.187 | metal loss AGW | 19.5 | 17 | 632 | 11.45 | 9:42 | ext | 0.938 | 604487.363 | 7617619.999 | 485.05
567 | 10710 |  | 0.006 | 12911.19 | metal loss AGW | 10.3 | 17 | 183 | 11.45 | 4:14 | ext | 0.937 | 604487.366 | 7617619.998 | 485.05
71072 | 10720 | 12.317 |  | 12923.513 | longitudinal weld section |  |  |  | 11.45 | 11:06 |  |  | 604498.99 | 7617616 | 485.22
71073 | 10730 | 12.325 |  | 12935.83 | longitudinal weld section |  |  |  | 11.45 | 3:14 |  |  | 604510.65 | 7617611 | 485.33
71074 | 10740 | 12.311 |  | 12948.155 | longitudinal weld section |  |  |  | 11.45 | 2:16 |  |  | 604522.28 | 7617607 | 485.4
71075 | 10750 | 12.326 |  | 12960.466 | longitudinal weld section |  |  |  | 11.45 | 10:24 |  |  | 604533.96 | 7617603 | 485.44
71076 | 10760 | 12.236 |  | 12972.792 | longitudinal weld section |  |  |  | 11.45 | 11:10 |  |  | 604545.61 | 7617599 | 485.47
568 | 10760 |  | 0.003 | 12972.795 | metal loss AGW | 19 | 17 | 144 | 11.45 | 3:10 | ext | 0.938 | 604545.613 | 7617598.999 | 485.47
100040 | 10760 |  | 3.497 | 12976.289 | magnet №7 @ KM 910+006.20 |  |  |  | 11.45 |  |  |  | 604548.97 | 7617598 | 485.47
71077 | 10770 | 12.32 |  | 12985.028 | longitudinal weld section |  |  |  | 11.45 | 1:42 |  |  | 604557.13 | 7617595 | 485.44
569 | 10770 |  | 0.003 | 12985.031 | metal loss AGW | 17.3 | 21 | 475 | 11.45 | 7:34 | ext | 0.938 | 604557.133 | 7617594.999 | 485.44
71078 | 10780 | 12.083 |  | 12997.348 | longitudinal weld section |  |  |  | 11.45 | 12:56 |  |  | 604568.76 | 7617591 | 485.32
71079 | 10790 | 12.313 |  | 13009.431 | longitudinal weld section |  |  |  | 11.45 | 9:12 |  |  | 604580.19 | 7617587 | 485.16
570 | 10790 |  | 0.006 | 13009.437 | metal loss ALW\AGW | 13.1 | 11 | 178 | 11.45 | 9:08 | ext | 0.937 | 604580.196 | 7617586.998 | 485.16
571 | 10790 |  | 0.009 | 13009.44 | metal loss AGW | 18.3 | 10 | 37 | 11.45 | 3:18 | ext | 0.937 | 604580.199 | 7617586.997 | 485.16
71080 | 10800 | 12.305 |  | 13021.744 | longitudinal weld section |  |  |  | 11.45 | 10:56 |  |  | 604591.8 | 7617583 | 485.07
71081 | 10810 | 12.32 |  | 13034.049 | longitudinal weld section |  |  |  | 11.45 | 2:40 |  |  | 604603.41 | 7617579 | 485.02
572 | 10810 |  | 0 | 13034.049 | girth weld anomaly |  |  | 307 | 11.45 | 3:48 |  |  | 604603.41 | 7617579 | 485.02
71082 | 10820 | 12.311 |  | 13046.369 | longitudinal weld section |  |  |  | 11.45 | 1:36 |  |  | 604615 | 7617575 | 484.94
71083 | 10830 | 12.311 |  | 13058.68 | longitudinal weld section |  |  |  | 11.45 | 10:24 |  |  | 604626.63 | 7617571 | 484.77
71084 | 10840 | 12.313 |  | 13070.991 | longitudinal weld section |  |  |  | 11.45 | 8:34 |  |  | 604638.25 | 7617566 | 484.55
71085 | 10850 | 12.311 |  | 13083.304 | longitudinal weld section |  |  |  | 11.45 | 9:28 |  |  | 604649.84 | 7617562 | 484.39
574 | 10850 |  | 0 | 13083.304 | field bend |  | 12311 |  | 11.45 | 6:00 |  |  | 604649.84 | 7617562 | 484.39
573 | 10850 |  | 0 | 13083.304 | metal loss AGW | 17.6 | 18 | 115 | 11.45 | 10:24 | ext | 0.938 | 604649.84 | 7617562 | 484.39
575 | 10850 |  | 0.003 | 13083.307 | metal loss AGW | 19.3 | 10 | 31 | 11.45 | 6:18 | ext | 0.937 | 604649.843 | 7617561.999 | 484.39
71086 | 10860 | 12.314 |  | 13095.615 | longitudinal weld section |  |  |  | 11.45 | 11:56 |  |  | 604661.48 | 7617558 | 484.14
71087 | 10870 | 12.305 |  | 13107.929 | longitudinal weld section |  |  |  | 11.45 | 9:56 |  |  | 604673.11 | 7617554 | 483.74
71088 | 10880 | 12.322 |  | 13120.234 | longitudinal weld section |  |  |  | 11.45 | 11:38 |  |  | 604684.72 | 7617550 | 483.47
71089 | 10890 | 12.32 |  | 13132.556 | longitudinal weld section |  |  |  | 11.45 | 2:40 |  |  | 604696.35 | 7617546 | 483.13
576 | 10890 |  | 0 | 13132.556 | field bend |  | 12320 |  | 11.45 | 12:00 |  |  | 604696.35 | 7617546 | 483.13
577 | 10890 |  | 0.006 | 13132.562 | metal loss AGW | 14.5 | 10 | 50 | 11.45 | 8:20 | ext | 0.937 | 604696.356 | 7617545.998 | 483.13
71090 | 10900 | 12.32 |  | 13144.876 | longitudinal weld section |  |  |  | 11.45 | 12:18 |  |  | 604707.96 | 7617542 | 482.62
71091 | 10910 | 11.394 |  | 13157.196 | longitudinal weld section |  |  |  | 11.45 | 10:24 |  |  | 604719.61 | 7617538 | 482.33
71092 | 10920 | 12.32 |  | 13168.59 | longitudinal weld section |  |  |  | 11.45 | 11:54 |  |  | 604730.37 | 7617534 | 482.14
71093 | 10930 | 12.322 |  | 13180.91 | longitudinal weld section |  |  |  | 11.45 | 2:48 |  |  | 604742.03 | 7617530 | 481.91
578 | 10930 |  | 0 | 13180.91 | field bend |  | 12322 |  | 11.45 | 12:00 |  |  | 604742.03 | 7617530 | 481.91
579 | 10930 |  | 0.009 | 13180.919 | metal loss AGW | 13.6 | 16 | 345 | 11.45 | 7:50 | ext | 0.938 | 604742.039 | 7617529.997 | 481.91
100041 | 10930 |  | 10.479 | 13191.389 | metal loss ALW | 10.8 | 32 | 49 | 11.45 | 2:52 | int | 0.939 | 604751.92 | 7617526 | 481.74
71094 | 10940 | 12.152 |  | 13193.232 | longitudinal weld section |  |  |  | 11.45 | 3:38 |  |  | 604753.67 | 7617526 | 481.71
71095 | 10950 | 12.2 |  | 13205.384 | longitudinal weld section |  |  |  | 11.45 | 11:36 |  |  | 604765.2 | 7617522 | 481.61
71096 | 10960 | 12.311 |  | 13217.584 | longitudinal weld section |  |  |  | 11.45 | 9:38 |  |  | 604776.7 | 7617518 | 481.58
71097 | 10970 | 12.236 |  | 13229.895 | longitudinal weld section |  |  |  | 11.45 | 12:58 |  |  | 604788.33 | 7617514 | 481.55
580 | 10970 |  | 0 | 13229.895 | poss. girth weld anomaly |  |  | 409 | 11.45 | 3:36 |  |  | 604788.33 | 7617514 | 481.55
71098 | 10980 | 12.317 |  | 13242.131 | longitudinal weld section |  |  |  | 11.45 | 2:24 |  |  | 604799.87 | 7617510 | 481.4
71099 | 10990 | 12.311 |  | 13254.448 | longitudinal weld section |  |  |  | 11.45 | 4:02 |  |  | 604811.49 | 7617505 | 481.25
581 | 10990 |  | 0.006 | 13254.454 | metal loss AGW | 10.6 | 11 | 56 | 11.45 | 3:44 | ext | 0.937 | 604811.496 | 7617504.998 | 481.25
71100 | 11000 | 12.322 |  | 13266.759 | longitudinal weld section |  |  |  | 11.45 | 2:26 |  |  | 604823.1 | 7617501 | 480.97
582 | 11000 |  | 0 | 13266.759 | field bend |  | 12322 |  | 11.45 | 6:00 |  |  | 604823.1 | 7617501 | 480.97
71101 | 11010 | 12.308 |  | 13279.081 | longitudinal weld section |  |  |  | 11.45 | 11:06 |  |  | 604834.73 | 7617497 | 480.53
71102 | 11020 | 12.32 |  | 13291.389 | longitudinal weld section |  |  |  | 11.45 | 9:18 |  |  | 604846.35 | 7617493 | 480.04
583 | 11020 |  | 0 | 13291.389 | field bend |  | 12320 |  | 11.45 | 6:00 |  |  | 604846.35 | 7617493 | 480.04
71103 | 11030 | 12.251 |  | 13303.709 | longitudinal weld section |  |  |  | 11.45 | 12:04 |  |  | 604857.96 | 7617489 | 479.54
71104 | 11040 | 11.28 |  | 13315.96 | longitudinal weld section |  |  |  | 11.45 | 1:10 |  |  | 604869.49 | 7617485 | 478.82
71105 | 11050 | 12.28 |  | 13327.24 | longitudinal weld section |  |  |  | 11.45 | 9:56 |  |  | 604880.11 | 7617481 | 478.19
71106 | 11060 | 11.838 |  | 13339.52 | longitudinal weld section |  |  |  | 11.45 | 10:24 |  |  | 604891.72 | 7617477 | 477.64
584 | 11060 |  | 0 | 13339.52 | field bend |  | 11838 |  | 11.45 | 6:00 |  |  | 604891.72 | 7617477 | 477.64
71107 | 11070 | 10.974 |  | 13351.358 | longitudinal weld section |  |  |  | 11.45 | 2:40 |  |  | 604902.84 | 7617473 | 476.72
71108 | 11080 | 12.221 |  | 13362.332 | longitudinal weld section |  |  |  | 11.45 | 1:12 |  |  | 604913.14 | 7617470 | 475.56
71109 | 11090 | 12.329 |  | 13374.553 | longitudinal weld section |  |  |  | 11.45 | 10:06 |  |  | 604924.62 | 7617466 | 474.21
585 | 11090 |  | 0 | 13374.553 | field bend |  | 12329 |  | 11.45 | 6:00 |  |  | 604924.62 | 7617466 | 474.21
71110 | 11100 | 12.325 |  | 13386.882 | longitudinal weld section |  |  |  | 11.45 | 11:50 |  |  | 604936.13 | 7617462 | 472.4
71111 | 11110 | 12.362 |  | 13399.207 | longitudinal weld section |  |  |  | 11.45 | 8:48 |  |  | 604947.54 | 7617458 | 470.09
586 | 11110 |  | 0 | 13399.207 | field bend |  | 12362 |  | 11.45 | 12:00 |  |  | 604947.54 | 7617458 | 470.09
587 | 11110 |  | 11.898 | 13411.105 | full circle fitting |  | 1151 |  | 11.45 |  |  |  | 604958.705 | 7617454.15 | 468.695
71112 | 11120 | 12.326 |  | 13411.569 | longitudinal weld section |  |  |  | 11.45 | 8:54 |  |  | 604959.14 | 7617454 | 468.64
71113 | 11130 | 12.353 |  | 13423.895 | longitudinal weld section |  |  |  | 11.45 | 8:48 |  |  | 604970.87 | 7617450 | 468.71
588 | 11130 |  | 0 | 13423.895 | field bend |  | 12353 |  | 11.45 | 6:00 |  |  | 604970.87 | 7617450 | 468.71
71114 | 11140 | 12.31 |  | 13436.248 | longitudinal weld section |  |  |  | 11.45 | 7:44 |  |  | 604982.52 | 7617446 | 468.48
589 | 11140 |  | 0 | 13436.248 | field bend |  | 12310 |  | 11.45 | 6:00 |  |  | 604982.52 | 7617446 | 468.48
71115 | 11150 | 12.32 |  | 13448.558 | longitudinal weld section |  |  |  | 11.45 | 11:44 |  |  | 604993.96 | 7617442 | 467.15
590 | 11150 |  | 0.003 | 13448.561 | metal loss AGW | 13.4 | 12 | 115 | 11.45 | 2:52 | ext | 0.937 | 604993.963 | 7617441.999 | 467.15
71116 | 11160 | 12.299 |  | 13460.878 | longitudinal weld section |  |  |  | 11.45 | 12:04 |  |  | 605005.39 | 7617437 | 465.69
71117 | 11170 | 12.32 |  | 13473.177 | longitudinal weld section |  |  |  | 11.45 | 10:30 |  |  | 605016.88 | 7617433 | 464.31
71118 | 11180 | 12.302 |  | 13485.497 | longitudinal weld section |  |  |  | 11.45 | 8:44 |  |  | 605028.39 | 7617429 | 463.04
71119 | 11190 | 12.337 |  | 13497.799 | longitudinal weld section |  |  |  | 11.45 | 12:36 |  |  | 605039.93 | 7617425 | 461.81
71120 | 11200 | 12.317 |  | 13510.136 | longitudinal weld section |  |  |  | 11.45 | 1:58 |  |  | 605051.46 | 7617421 | 460.45
591 | 11200 |  | 12.314 | 13522.45 | metal loss AGW | 11.5 | 12 | 147 | 11.45 | 3:14 | ext | 0.937 | 605063.017 | 7617416.001 | 459.01
71121 | 11210 | 12.317 |  | 13522.453 | longitudinal weld section |  |  |  | 11.45 | 9:28 |  |  | 605063.02 | 7617416 | 459.01
71122 | 11220 | 12.311 |  | 13534.77 | longitudinal weld section |  |  |  | 11.45 | 10:40 |  |  | 605074.58 | 7617412 | 457.75
71123 | 11230 | 12.326 |  | 13547.081 | longitudinal weld section |  |  |  | 11.45 | 1:34 |  |  | 605086.13 | 7617408 | 456.45
592 | 11230 |  | 0.003 | 13547.084 | metal loss AGW | 13.9 | 12 | 180 | 11.45 | 3:06 | ext | 0.937 | 605086.133 | 7617407.999 | 456.45
593 | 11230 |  | 3.08 | 13550.161 | metal loss ALW | 13.7 | 63 | 49 | 11.45 | 1:30 | int | 0.946 | 605089.019 | 7617407.001 | 456.11
71124 | 11240 | 11.918 |  | 13559.407 | longitudinal weld section |  |  |  | 11.45 | 12:22 |  |  | 605097.69 | 7617404 | 455.09
71125 | 11250 | 10.432 |  | 13571.325 | longitudinal weld section |  |  |  | 11.45 | 3:54 |  |  | 605108.9 | 7617400 | 453.95
594 | 11250 |  | 0 | 13571.325 | field bend |  | 10432 |  | 11.45 | 6:00 |  |  | 605108.9 | 7617400 | 453.95
71126 | 11260 | 12.307 |  | 13581.757 | longitudinal weld section |  |  |  | 11.45 | 2:56 |  |  | 605118.71 | 7617397 | 453.05
71127 | 11270 | 12.248 |  | 13594.064 | longitudinal weld section |  |  |  | 11.45 | 3:32 |  |  | 605130.27 | 7617393 | 452.07
595 | 11270 |  | 0 | 13594.064 | field bend |  | 12248 |  | 11.45 | 12:00 |  |  | 605130.27 | 7617393 | 452.07
71128 | 11280 | 12.317 |  | 13606.312 | longitudinal weld section |  |  |  | 11.45 | 2:14 |  |  | 605141.77 | 7617389 | 451.21
596 | 11280 |  | 0 | 13606.312 | field bend |  | 12317 |  | 11.45 | 12:00 |  |  | 605141.77 | 7617389 | 451.21
71129 | 11290 | 12.326 |  | 13618.629 | longitudinal weld section |  |  |  | 11.45 | 10:52 |  |  | 605153.37 | 7617384 | 450.39
71130 | 11300 | 12.341 |  | 13630.955 | longitudinal weld section |  |  |  | 11.45 | 9:08 |  |  | 605165.02 | 7617380 | 449.55
597 | 11300 |  | 0 | 13630.955 | field bend |  | 12341 |  | 11.45 | 12:00 |  |  | 605165.02 | 7617380 | 449.55
71131 | 11310 | 12.31 |  | 13643.296 | longitudinal weld section |  |  |  | 11.45 | 10:30 |  |  | 605176.69 | 7617376 | 449.14
71132 | 11320 | 6.078 |  | 13655.606 | longitudinal weld section |  |  |  | 11.45 | 2:06 |  |  | 605188.33 | 7617372 | 449.03
100043 | 11320 |  | 1.322 | 13656.928 | full circle fitting |  | 99 |  | 11.45 |  |  |  | 605189.6 | 7617372 | 449.02
71133 | 11330 | 6.05 |  | 13661.684 | longitudinal weld section |  |  |  | 11.45 | 2:46 |  |  | 605194.07 | 7617370 | 448.98
71134 | 11340 | 12.281 |  | 13667.734 | longitudinal weld section |  |  |  | 11.45 | 4:02 |  |  | 605199.8 | 7617369 | 448.95
71135 | 11350 | 12.317 |  | 13680.015 | longitudinal weld section |  |  |  | 11.45 | 10:06 |  |  | 605211.45 | 7617365 | 448.95
71136 | 11360 | 12.326 |  | 13692.332 | longitudinal weld section |  |  |  | 11.45 | 7:38 |  |  | 605223.15 | 7617361 | 449.06
71137 | 11370 | 12.316 |  | 13704.658 | longitudinal weld section |  |  |  | 11.45 | 12:40 |  |  | 605234.82 | 7617357 | 449.24
71138 | 11380 | 12.323 |  | 13716.974 | longitudinal weld section |  |  |  | 11.45 | 2:58 |  |  | 605246.45 | 7617353 | 449.29
71139 | 11390 | 12.32 |  | 13729.297 | longitudinal weld section |  |  |  | 11.45 | 10:28 |  |  | 605258.03 | 7617349 | 449.34
71140 | 11400 | 12.326 |  | 13741.617 | longitudinal weld section |  |  |  | 11.45 | 3:30 |  |  | 605269.57 | 7617344 | 449.61
598 | 11400 |  | 0.003 | 13741.62 | metal loss ALW\AGW | 12.6 | 15 | 311 | 11.45 | 3:16 | ext | 0.937 | 605269.573 | 7617343.999 | 449.61
71141 | 11410 | 12.32 |  | 13753.943 | longitudinal weld section |  |  |  | 11.45 | 2:08 |  |  | 605281.14 | 7617340 | 450.19
71142 | 11420 | 12.31 |  | 13766.263 | longitudinal weld section |  |  |  | 11.45 | 3:32 |  |  | 605292.77 | 7617336 | 450.85
599 | 11420 |  | 0 | 13766.263 | field bend |  | 12310 |  | 11.45 | 1:30 |  |  | 605292.77 | 7617336 | 450.85
71143 | 11430 | 11.451 |  | 13778.573 | longitudinal weld section |  |  |  | 11.45 | 3:52 |  |  | 605304.4 | 7617332 | 451.8
71144 | 11440 | 12.338 |  | 13790.024 | longitudinal weld section |  |  |  | 11.45 | 2:54 |  |  | 605315.14 | 7617328 | 452.85
71145 | 11450 | 12.329 |  | 13802.362 | longitudinal weld section |  |  |  | 11.45 | 10:18 |  |  | 605326.76 | 7617324 | 453.7
71146 | 11460 | 12.092 |  | 13814.691 | longitudinal weld section |  |  |  | 11.45 | 11:06 |  |  | 605338.39 | 7617320 | 454.58
71147 | 11470 | 3.566 |  | 13826.783 | longitudinal weld section |  |  |  | 11.45 | 12:10 |  |  | 605349.77 | 7617316 | 455.52
71148 | 11480 | 10.833 |  | 13830.349 | longitudinal weld section |  |  |  | 11.45 | 2:04 |  |  | 605353.11 | 7617315 | 455.8
71149 | 11490 | 12.029 |  | 13841.182 | longitudinal weld section |  |  |  | 11.45 | 12:26 |  |  | 605363.3 | 7617311 | 456.67
600 | 11490 |  | 0 | 13841.182 | metal loss AGW | 17.7 | 14 | 211 | 11.45 | 9:58 | ext | 0.938 | 605363.3 | 7617311 | 456.67
71150 | 11500 | 12.311 |  | 13853.211 | longitudinal weld section |  |  |  | 11.45 | 10:30 |  |  | 605374.61 | 7617307 | 457.79
71151 | 11510 | 12.329 |  | 13865.522 | longitudinal weld section |  |  |  | 11.45 | 2:28 |  |  | 605386.17 | 7617303 | 458.97
601 | 11510 |  | 0.003 | 13865.525 | metal loss AGW | 12.8 | 15 | 229 | 11.45 | 8:56 | ext | 0.937 | 605386.173 | 7617302.999 | 458.97
71152 | 11520 | 12.317 |  | 13877.851 | longitudinal weld section |  |  |  | 11.45 | 1:16 |  |  | 605397.76 | 7617299 | 460.07
71153 | 11530 | 12.328 |  | 13890.168 | longitudinal weld section |  |  |  | 11.45 | 10:38 |  |  | 605409.34 | 7617295 | 460.93
602 | 11530 |  | 0.006 | 13890.174 | metal loss AGW | 15 | 10 | 46 | 11.45 | 9:40 | ext | 0.937 | 605409.346 | 7617294.998 | 460.931
603 | 11530 |  | 0.009 | 13890.177 | metal loss AGW | 10.3 | 10 | 123 | 11.45 | 3:44 | ext | 0.937 | 605409.349 | 7617294.996 | 460.931
71154 | 11540 | 12.317 |  | 13902.496 | longitudinal weld section |  |  |  | 11.45 | 10:18 |  |  | 605420.95 | 7617290 | 461.76
71155 | 11550 | 12.326 |  | 13914.813 | longitudinal weld section |  |  |  | 11.45 | 3:58 |  |  | 605432.55 | 7617286 | 462.47
71156 | 11560 | 12.317 |  | 13927.139 | longitudinal weld section |  |  |  | 11.45 | 1:52 |  |  | 605444.16 | 7617282 | 463.25
71157 | 11570 | 11.993 |  | 13939.456 | longitudinal weld section |  |  |  | 11.45 | 10:28 |  |  | 605455.77 | 7617278 | 464.15
604 | 11570 |  | 0.003 | 13939.459 | metal loss ALW\AGW | 15.8 | 13 | 282 | 11.45 | 10:06 | ext | 0.937 | 605455.773 | 7617277.999 | 464.15
605 | 11570 |  | 11.654 | 13951.11 | metal loss | 15 | 18 | 27 | 11.45 | 10:48 | int | 0.938 | 605466.741 | 7617274.113 | 464.966
71158 | 11580 | 12.323 |  | 13951.449 | longitudinal weld section |  |  |  | 11.45 | 11:40 |  |  | 605467.06 | 7617274 | 464.99
71159 | 11590 | 12.272 |  | 13963.772 | longitudinal weld section |  |  |  | 11.45 | 1:52 |  |  | 605478.62 | 7617270 | 465.72
606 | 11590 |  | 0 | 13963.772 | poss. girth weld anomaly |  |  | 577 | 11.45 | 9:10 |  |  | 605478.62 | 7617270 | 465.72
71160 | 11600 | 12.301 |  | 13976.044 | longitudinal weld section |  |  |  | 11.45 | 12:42 |  |  | 605490.21 | 7617266 | 466.49
71161 | 11610 | 12.335 |  | 13988.345 | longitudinal weld section |  |  |  | 11.45 | 9:58 |  |  | 605501.82 | 7617262 | 467.37
607 | 11610 |  | 0 | 13988.345 | field bend |  | 12335 |  | 11.45 | 6:00 |  |  | 605501.82 | 7617262 | 467.37
71162 | 11620 | 12.308 |  | 14000.68 | longitudinal weld section |  |  |  | 11.45 | 8:58 |  |  | 605513.42 | 7617258 | 468.16
608 | 11620 |  | 0 | 14000.68 | field bend |  | 12308 |  | 11.45 | 6:00 |  |  | 605513.42 | 7617258 | 468.16
71163 | 11630 | 12.341 |  | 14012.988 | longitudinal weld section |  |  |  | 11.45 | 2:18 |  |  | 605525.05 | 7617253 | 468.57
609 | 11630 |  | 0 | 14012.988 | field bend |  | 12341 |  | 11.45 | 12:00 |  |  | 605525.05 | 7617253 | 468.57
610 | 11630 |  | 0.009 | 14012.997 | metal loss AGW | 12.8 | 12 | 48 | 11.45 | 10:22 | ext | 0.937 | 605525.059 | 7617252.997 | 468.571
71164 | 11640 | 12.298 |  | 14025.329 | longitudinal weld section |  |  |  | 11.45 | 4:12 |  |  | 605536.68 | 7617249 | 469.21
71165 | 11650 | 12.269 |  | 14037.627 | longitudinal weld section |  |  |  | 11.45 | 11:04 |  |  | 605548.33 | 7617245 | 469.91
611 | 11650 |  | 0.009 | 14037.636 | metal loss AGW | 15 | 12 | 207 | 11.45 | 7:24 | ext | 0.937 | 605548.339 | 7617244.997 | 469.911
71166 | 11660 | 12.266 |  | 14049.896 | longitudinal weld section |  |  |  | 11.45 | 10:00 |  |  | 605559.93 | 7617241 | 470.58
612 | 11660 |  | 12.263 | 14062.159 | metal loss ALW\AGW | 12.3 | 21 | 1053 | 11.45 | 8:26 | ext | 0.938 | 605571.527 | 7617237.001 | 471.25
71167 | 11670 | 12.305 |  | 14062.162 | longitudinal weld section |  |  |  | 11.45 | 2:10 |  |  | 605571.53 | 7617237 | 471.25
71168 | 11680 | 12.32 |  | 14074.467 | longitudinal weld section |  |  |  | 11.45 | 3:08 |  |  | 605583.13 | 7617233 | 471.79
71169 | 11690 | 11.996 |  | 14086.787 | longitudinal weld section |  |  |  | 11.45 | 10:26 |  |  | 605594.77 | 7617229 | 472.41
613 | 11690 |  | 0 | 14086.787 | metal loss AGW | 15.7 | 30 | 520 | 11.45 | 3:22 | ext | 0.94 | 605594.77 | 7617229 | 472.41
71170 | 11700 | 12.038 |  | 14098.783 | longitudinal weld section |  |  |  | 11.45 | 11:16 |  |  | 605606.09 | 7617225 | 473.03
71171 | 11710 | 12.323 |  | 14110.821 | longitudinal weld section |  |  |  | 11.45 | 2:16 |  |  | 605617.43 | 7617221 | 473.6
614 | 11710 |  | 0 | 14110.821 | metal loss AGW | 11.4 | 11 | 53 | 11.45 | 9:38 | ext | 0.937 | 605617.43 | 7617221 | 473.6
71172 | 11720 | 12.269 |  | 14123.144 | longitudinal weld section |  |  |  | 11.45 | 3:10 |  |  | 605629.05 | 7617217 | 474.12
615 | 11720 |  | 10.18 | 14133.324 | metal loss ALW | 10.6 | 33 | 35 | 11.45 | 3:08 | int | 0.939 | 605638.675 | 7617213.681 | 474.535
71173 | 11730 | 12.307 |  | 14135.413 | longitudinal weld section |  |  |  | 11.45 | 9:12 |  |  | 605640.65 | 7617213 | 474.62
616 | 11730 |  | 1.141 | 14136.554 | metal loss ALW | 13.9 | 18 | 33 | 11.45 | 8:58 | int | 0.938 | 605641.726 | 7617212.629 | 474.682
71174 | 11740 | 12.107 |  | 14147.72 | longitudinal weld section |  |  |  | 11.45 | 7:50 |  |  | 605652.25 | 7617209 | 475.29
71175 | 11750 | 12.113 |  | 14159.827 | longitudinal weld section |  |  |  | 11.45 | 3:32 |  |  | 605663.71 | 7617205 | 476.06
617 | 11750 |  | 0 | 14159.827 | girth weld anomaly |  |  | 450 | 11.45 | 3:18 |  |  | 605663.71 | 7617205 | 476.06
618 | 11750 |  | 0 | 14159.827 | girth weld anomaly |  |  | 139 | 11.45 | 10:12 |  |  | 605663.71 | 7617205 | 476.06
71176 | 11760 | 12.323 |  | 14171.94 | longitudinal weld section |  |  |  | 11.45 | 2:10 |  |  | 605675.11 | 7617201 | 476.75
71177 | 11770 | 12.32 |  | 14184.263 | longitudinal weld section |  |  |  | 11.45 | 9:18 |  |  | 605686.71 | 7617197 | 477.44
71178 | 11780 | 12.314 |  | 14196.583 | longitudinal weld section |  |  |  | 11.45 | 11:02 |  |  | 605698.35 | 7617193 | 478.13
619 | 11780 |  | 8.427 | 14205.01 | metal loss ALW | 19 | 27 | 27 | 11.45 | 10:54 | int | 0.94 | 605706.302 | 7617190.263 | 478.52
71179 | 11790 | 12.32 |  | 14208.897 | longitudinal weld section |  |  |  | 11.45 | 1:10 |  |  | 605709.97 | 7617189 | 478.7
620 | 11790 |  | 0 | 14208.897 | poss. girth weld anomaly |  |  | 254 | 11.45 | 3:02 |  |  | 605709.97 | 7617189 | 478.7
71180 | 11800 | 12.313 |  | 14221.217 | longitudinal weld section |  |  |  | 11.45 | 11:32 |  |  | 605721.61 | 7617185 | 479.12
71181 | 11810 | 12.242 |  | 14233.53 | longitudinal weld section |  |  |  | 11.45 | 2:18 |  |  | 605733.21 | 7617181 | 479.56
621 | 11810 |  | 0.003 | 14233.533 | metal loss AGW | 13.2 | 15 | 327 | 11.45 | 9:22 | ext | 0.937 | 605733.213 | 7617180.999 | 479.56
622 | 11810 |  | 0.003 | 14233.533 | metal loss AGW | 12.1 | 27 | 147 | 11.45 | 3:10 | ext | 0.938 | 605733.213 | 7617180.999 | 479.56
71182 | 11820 | 12.329 |  | 14245.772 | longitudinal weld section |  |  |  | 11.45 | 1:58 |  |  | 605744.8 | 7617177 | 479.99
71183 | 11830 | 12.329 |  | 14258.101 | longitudinal weld section |  |  |  | 11.45 | 9:10 |  |  | 605756.45 | 7617172 | 480.39
623 | 11830 |  | 0.003 | 14258.104 | metal loss AGW | 12.8 | 12 | 147 | 11.45 | 3:16 | ext | 0.937 | 605756.453 | 7617171.999 | 480.39
71184 | 11840 | 12.308 |  | 14270.43 | longitudinal weld section |  |  |  | 11.45 | 10:18 |  |  | 605768.09 | 7617168 | 480.92
71185 | 11850 | 12.328 |  | 14282.738 | longitudinal weld section |  |  |  | 11.45 | 2:36 |  |  | 605779.71 | 7617164 | 481.43
624 | 11850 |  | 0 | 14282.738 | field bend |  | 12328 |  | 11.45 | 6:00 |  |  | 605779.71 | 7617164 | 481.43
625 | 11850 |  | 0.003 | 14282.741 | metal loss ALW\AGW | 14.8 | 15 | 225 | 11.45 | 2:30 | ext | 0.938 | 605779.713 | 7617163.999 | 481.43
71186 | 11860 | 12.305 |  | 14295.066 | longitudinal weld section |  |  |  | 11.45 | 4:16 |  |  | 605791.33 | 7617160 | 481.76
71187 | 11870 | 12.032 |  | 14307.371 | longitudinal weld section |  |  |  | 11.45 | 12:14 |  |  | 605802.95 | 7617156 | 481.91
626 | 11870 |  | 0.006 | 14307.377 | metal loss AGW | 11.6 | 10 | 27 | 11.45 | 9:12 | ext | 0.937 | 605802.956 | 7617155.998 | 481.91
71188 | 11880 | 12.326 |  | 14319.403 | longitudinal weld section |  |  |  | 11.45 | 9:14 |  |  | 605814.36 | 7617152 | 482.16
71189 | 11890 | 12.314 |  | 14331.729 | longitudinal weld section |  |  |  | 11.45 | 11:44 |  |  | 605825.98 | 7617148 | 482.47
627 | 11890 |  | 3.647 | 14335.376 | metal loss ALW | 10.2 | 36 | 33 | 11.45 | 11:46 | int | 0.939 | 605829.419 | 7617146.815 | 482.512
71190 | 11900 | 12.311 |  | 14344.043 | longitudinal weld section |  |  |  | 11.45 | 1:02 |  |  | 605837.59 | 7617144 | 482.61
71191 | 11910 | 12.31 |  | 14356.354 | longitudinal weld section |  |  |  | 11.45 | 9:46 |  |  | 605849.19 | 7617140 | 482.7
628 | 11910 |  | 0 | 14356.354 | poss. girth weld anomaly |  |  | 577 | 11.45 | 8:48 |  |  | 605849.19 | 7617140 | 482.7
629 | 11910 |  | 0.006 | 14356.36 | metal loss AGW | 16.3 | 12 | 307 | 11.45 | 2:58 | ext | 0.937 | 605849.196 | 7617139.998 | 482.7
71192 | 11920 | 12.263 |  | 14368.664 | longitudinal weld section |  |  |  | 11.45 | 8:12 |  |  | 605860.85 | 7617136 | 482.76
630 | 11920 |  | 6.752 | 14375.416 | metal loss ALW | 16.8 | 21 | 24 | 11.45 | 8:06 | int | 0.938 | 605867.221 | 7617133.798 | 482.755
631 | 11920 |  | 6.83 | 14375.494 | metal loss ALW | 10 | 39 | 39 | 11.45 | 8:06 | int | 0.94 | 605867.294 | 7617133.772 | 482.755
71193 | 11930 | 12.32 |  | 14380.927 | longitudinal weld section |  |  |  | 11.45 | 1:36 |  |  | 605872.42 | 7617132 | 482.75
71194 | 11940 | 12.314 |  | 14393.247 | longitudinal weld section |  |  |  | 11.45 | 2:16 |  |  | 605884.06 | 7617128 | 482.92
71195 | 11950 | 12.311 |  | 14405.561 | longitudinal weld section |  |  |  | 11.45 | 9:44 |  |  | 605895.7 | 7617124 | 483.04
71196 | 11960 | 12.313 |  | 14417.872 | longitudinal weld section |  |  |  | 11.45 | 10:46 |  |  | 605907.34 | 7617119 | 483.09
71197 | 11970 | 12.311 |  | 14430.185 | longitudinal weld section |  |  |  | 11.45 | 12:38 |  |  | 605918.97 | 7617115 | 483.18
71198 | 11980 | 12.308 |  | 14442.496 | longitudinal weld section |  |  |  | 11.45 | 1:28 |  |  | 605930.62 | 7617111 | 483.24
71199 | 11990 | 12.026 |  | 14454.804 | longitudinal weld section |  |  |  | 11.45 | 11:46 |  |  | 605942.26 | 7617107 | 483.21
71200 | 12000 | 12.212 |  | 14466.83 | longitudinal weld section |  |  |  | 11.45 | 10:22 |  |  | 605953.67 | 7617103 | 483.2
71201 | 12010 | 12.338 |  | 14479.042 | longitudinal weld section |  |  |  | 11.45 | 2:28 |  |  | 605965.24 | 7617099 | 483.23
632 | 12010 |  | 0.003 | 14479.045 | metal loss AGW | 13.2 | 12 | 327 | 11.45 | 9:20 | ext | 0.937 | 605965.243 | 7617098.999 | 483.23
71202 | 12020 | 12.319 |  | 14491.38 | longitudinal weld section |  |  |  | 11.45 | 12:56 |  |  | 605976.89 | 7617095 | 483.22
71203 | 12030 | 12.311 |  | 14503.699 | longitudinal weld section |  |  |  | 11.45 | 10:36 |  |  | 605988.52 | 7617091 | 483.2
633 | 12030 |  | 0.003 | 14503.702 | metal loss AGW | 15 | 20 | 168 | 11.45 | 3:36 | ext | 0.938 | 605988.523 | 7617090.999 | 483.2
71204 | 12040 | 12.314 |  | 14516.01 | longitudinal weld section |  |  |  | 11.45 | 9:30 |  |  | 606000.18 | 7617087 | 483.22
71205 | 12050 | 12.326 |  | 14528.324 | longitudinal weld section |  |  |  | 11.45 | 1:48 |  |  | 606011.82 | 7617083 | 483.28
71206 | 12060 | 12.32 |  | 14540.65 | longitudinal weld section |  |  |  | 11.45 | 2:36 |  |  | 606023.47 | 7617079 | 483.41
71207 | 12070 | 12.325 |  | 14552.97 | longitudinal weld section |  |  |  | 11.45 | 9:58 |  |  | 606035.09 | 7617075 | 483.56
635 | 12070 |  | 0 | 14552.97 | poss. girth weld anomaly |  |  | 634 | 11.45 | 9:04 |  |  | 606035.09 | 7617075 | 483.56
634 | 12070 |  | 0 | 14552.97 | metal loss AGW | 14.7 | 15 | 262 | 11.45 | 3:44 | ext | 0.938 | 606035.09 | 7617075 | 483.56
636 | 12070 |  | 1.942 | 14554.912 | metal loss ALW | 12.9 | 38 | 46 | 11.45 | 9:58 | int | 0.94 | 606036.931 | 7617074.308 | 483.553
100044 | 12070 |  | 11.223 | 14564.193 | metal loss ALW | 13.6 | 34 | 55 | 11.45 | 10:00 | int | 0.94 | 606045.73 | 7617071 | 483.52
71208 | 12080 | 12.326 |  | 14565.295 | longitudinal weld section |  |  |  | 11.45 | 9:28 |  |  | 606046.78 | 7617071 | 483.5
71209 | 12090 | 11.388 |  | 14577.621 | longitudinal weld section |  |  |  | 11.45 | 3:50 |  |  | 606058.39 | 7617067 | 483.28
71210 | 12100 | 12.335 |  | 14589.009 | longitudinal weld section |  |  |  | 11.45 | 2:16 |  |  | 606069.11 | 7617063 | 483.06
637 | 12100 |  | 0 | 14589.009 | field bend |  | 12335 |  | 11.45 | 12:00 |  |  | 606069.11 | 7617063 | 483.06
71211 | 12110 | 12.337 |  | 14601.344 | longitudinal weld section |  |  |  | 11.45 | 10:28 |  |  | 606080.75 | 7617059 | 483.43
638 | 12110 |  | 0 | 14601.344 | field bend |  | 12337 |  | 11.45 | 6:00 |  |  | 606080.75 | 7617059 | 483.43
71212 | 12120 | 12.305 |  | 14613.681 | longitudinal weld section |  |  |  | 11.45 | 7:58 |  |  | 606092.36 | 7617055 | 484.22
71213 | 12130 | 12.332 |  | 14625.986 | longitudinal weld section |  |  |  | 11.45 | 12:48 |  |  | 606103.97 | 7617051 | 484.61
639 | 12130 |  | 0.003 | 14625.989 | metal loss AGW | 10 | 10 | 42 | 11.45 | 9:52 | ext | 0.937 | 606103.973 | 7617050.999 | 484.61
71214 | 12140 | 12.305 |  | 14638.318 | longitudinal weld section |  |  |  | 11.45 | 2:34 |  |  | 606115.63 | 7617047 | 484.9
640 | 12140 |  | 0 | 14638.318 | field bend |  | 12305 |  | 11.45 | 12:00 |  |  | 606115.63 | 7617047 | 484.9
641 | 12140 |  | 0.009 | 14638.327 | metal loss AGW | 16.4 | 72 | 819 | 11.45 | 9:50 | ext | 0.951 | 606115.639 | 7617046.997 | 484.9
642 | 12140 |  | 0.015 | 14638.333 | metal loss AGW | 13.1 | 99 | 948 | 11.45 | 5:14 | ext | 0.956 | 606115.644 | 7617046.995 | 484.901
71215 | 12150 | 12.323 |  | 14650.623 | longitudinal weld section |  |  |  | 11.45 | 10:00 |  |  | 606127.29 | 7617043 | 485.34
71216 | 12160 | 11.606 |  | 14662.946 | longitudinal weld section |  |  |  | 11.45 | 10:48 |  |  | 606138.92 | 7617039 | 485.76
71217 | 12170 | 12.263 |  | 14674.552 | longitudinal weld section |  |  |  | 11.45 | 2:18 |  |  | 606149.88 | 7617035 | 486.17
643 | 12170 |  | 0 | 14674.552 | metal loss AGW | 16.1 | 12 | 111 | 11.45 | 3:20 | ext | 0.937 | 606149.88 | 7617035 | 486.17
644 | 12170 |  | 0 | 14674.552 | metal loss AGW | 16.2 | 10 | 41 | 11.45 | 6:20 | ext | 0.937 | 606149.88 | 7617035 | 486.17
71218 | 12180 | 12.305 |  | 14686.815 | longitudinal weld section |  |  |  | 11.45 | 1:00 |  |  | 606161.44 | 7617031 | 486.58
71219 | 12190 | 12.329 |  | 14699.12 | longitudinal weld section |  |  |  | 11.45 | 9:22 |  |  | 606173.07 | 7617026 | 487.01
645 | 12190 |  | 0 | 14699.12 | field bend |  | 12329 |  | 11.45 | 6:00 |  |  | 606173.07 | 7617026 | 487.01
71220 | 12200 | 12.298 |  | 14711.449 | longitudinal weld section |  |  |  | 11.45 | 11:06 |  |  | 606184.68 | 7617022 | 487.33
71221 | 12210 | 12.323 |  | 14723.747 | longitudinal weld section |  |  |  | 11.45 | 1:36 |  |  | 606196.31 | 7617018 | 487.51
646 | 12210 |  | 0.006 | 14723.753 | metal loss AGW | 14 | 15 | 139 | 11.45 | 3:28 | ext | 0.938 | 606196.316 | 7617017.998 | 487.51
647 | 12210 |  | 0.006 | 14723.753 | metal loss AGW | 14.3 | 10 | 38 | 11.45 | 2:46 | ext | 0.937 | 606196.316 | 7617017.998 | 487.51
71222 | 12220 | 12.116 |  | 14736.07 | longitudinal weld section |  |  |  | 11.45 | 2:38 |  |  | 606207.92 | 7617014 | 487.74
71223 | 12230 | 12.329 |  | 14748.186 | longitudinal weld section |  |  |  | 11.45 | 11:04 |  |  | 606219.35 | 7617010 | 488.02
648 | 12230 |  | 0.006 | 14748.192 | metal loss AGW | 15.5 | 15 | 94 | 11.45 | 8:54 | ext | 0.938 | 606219.356 | 7617009.998 | 488.02
649 | 12230 |  | 0.009 | 14748.195 | metal loss AGW | 12 | 12 | 213 | 11.45 | 3:40 | ext | 0.937 | 606219.359 | 7617009.997 | 488.02
71224 | 12240 | 12.221 |  | 14760.515 | longitudinal weld section |  |  |  | 11.45 | 9:28 |  |  | 606231 | 7617006 | 488.19
71225 | 12250 | 12.308 |  | 14772.736 | longitudinal weld section |  |  |  | 11.45 | 2:42 |  |  | 606242.55 | 7617002 | 488.31
650 | 12250 |  | 0 | 14772.736 | poss. girth weld anomaly |  |  | 524 | 11.45 | 8:48 |  |  | 606242.55 | 7617002 | 488.31
71226 | 12260 | 12.155 |  | 14785.044 | longitudinal weld section |  |  |  | 11.45 | 2:08 |  |  | 606254.18 | 7616998 | 488.44
71227 | 12270 | 11.966 |  | 14797.199 | longitudinal weld section |  |  |  | 11.45 | 8:36 |  |  | 606265.64 | 7616994 | 488.59
651 | 12270 |  | 0 | 14797.199 | metal loss AGW | 11.6 | 18 | 147 | 11.45 | 3:26 | ext | 0.938 | 606265.64 | 7616994 | 488.59
71228 | 12280 | 12.32 |  | 14809.165 | longitudinal weld section |  |  |  | 11.45 | 10:34 |  |  | 606277 | 7616990 | 488.72
71229 | 12290 | 11.741 |  | 14821.485 | longitudinal weld section |  |  |  | 11.45 | 3:34 |  |  | 606288.65 | 7616986 | 488.83
652 | 12290 |  | 0 | 14821.485 | girth weld anomaly |  |  | 364 | 11.45 | 3:16 |  |  | 606288.65 | 7616986 | 488.83
71230 | 12300 | 11.99 |  | 14833.226 | longitudinal weld section |  |  |  | 11.45 | 1:34 |  |  | 606299.75 | 7616982 | 488.88
71231 | 12310 | 11.795 |  | 14845.216 | longitudinal weld section |  |  |  | 11.45 | 8:58 |  |  | 606311.08 | 7616978 | 488.88
653 | 12310 |  | 0.006 | 14845.222 | metal loss AGW | 11.1 | 18 | 325 | 11.45 | 5:28 | ext | 0.938 | 606311.086 | 7616977.998 | 488.88
71232 | 12320 | 12.332 |  | 14857.011 | longitudinal weld section |  |  |  | 11.45 | 10:38 |  |  | 606322.24 | 7616974 | 488.96
71233 | 12330 | 12.335 |  | 14869.343 | longitudinal weld section |  |  |  | 11.45 | 12:58 |  |  | 606333.99 | 7616971 | 488.96
654 | 12330 |  | 0 | 14869.343 | poss. girth weld anomaly |  |  | 651 | 11.45 | 8:14 |  |  | 606333.99 | 7616971 | 488.96
71234 | 12340 | 12.239 |  | 14881.678 | longitudinal weld section |  |  |  | 11.45 | 11:20 |  |  | 606345.87 | 7616967 | 488.83
71235 | 12350 | 12.287 |  | 14893.917 | longitudinal weld section |  |  |  | 11.45 | 1:10 |  |  | 606357.78 | 7616964 | 488.82
71236 | 12360 | 12.31 |  | 14906.204 | longitudinal weld section |  |  |  | 11.45 | 3:06 |  |  | 606369.71 | 7616961 | 488.89
71237 | 12370 | 12.305 |  | 14918.514 | longitudinal weld section |  |  |  | 11.45 | 1:32 |  |  | 606381.69 | 7616959 | 488.85
71238 | 12380 | 12.314 |  | 14930.819 | longitudinal weld section |  |  |  | 11.45 | 2:34 |  |  | 606393.68 | 7616956 | 488.72
71239 | 12390 | 12.338 |  | 14943.133 | longitudinal weld section |  |  |  | 11.45 | 10:04 |  |  | 606405.69 | 7616953 | 488.59
655 | 12390 |  | 0.003 | 14943.136 | metal loss AGW | 11.6 | 10 | 94 | 11.45 | 3:08 | ext | 0.937 | 606405.693 | 7616952.999 | 488.59
71240 | 12400 | 12.038 |  | 14955.471 | longitudinal weld section |  |  |  | 11.45 | 11:38 |  |  | 606417.7 | 7616950 | 488.25
71241 | 12410 | 12.32 |  | 14967.509 | longitudinal weld section |  |  |  | 11.45 | 3:18 |  |  | 606429.44 | 7616947 | 487.76
656 | 12410 |  | 0 | 14967.509 | girth weld anomaly |  |  | 389 | 11.45 | 8:42 |  |  | 606429.44 | 7616947 | 487.76
657 | 12410 |  | 0.003 | 14967.512 | metal loss ALW\AGW | 14.5 | 15 | 553 | 11.45 | 2:58 | ext | 0.938 | 606429.443 | 7616946.999 | 487.76
100045 | 12410 |  | 7.345 | 14974.854 | magnet №8 @ KM 912+010.20 |  |  |  | 11.45 |  |  |  | 606436.62 | 7616945 | 487.49
71242 | 12420 | 12.316 |  | 14979.829 | longitudinal weld section |  |  |  | 11.45 | 2:22 |  |  | 606441.36 | 7616944 | 487.35
658 | 12420 |  | 0 | 14979.829 | field bend |  | 12316 |  | 11.45 | 6:00 |  |  | 606441.36 | 7616944 | 487.35
71243 | 12430 | 11.892 |  | 14992.145 | longitudinal weld section |  |  |  | 11.45 | 9:40 |  |  | 606453.37 | 7616942 | 486.92
659 | 12430 |  | 10.738 | 15002.883 | metal loss ALW | 16.6 | 18 | 29 | 11.45 | 9:36 | int | 0.938 | 606463.799 | 7616939.291 | 486.27
71244 | 12440 | 12.31 |  | 15004.037 | longitudinal weld section |  |  |  | 11.45 | 12:04 |  |  | 606464.92 | 7616939 | 486.2
71245 | 12450 | 12.323 |  | 15016.347 | longitudinal weld section |  |  |  | 11.45 | 1:48 |  |  | 606476.88 | 7616936 | 485.26
71246 | 12460 | 12.32 |  | 15028.67 | longitudinal weld section |  |  |  | 11.45 | 4:14 |  |  | 606488.82 | 7616933 | 484.32
660 | 12460 |  | 0 | 15028.67 | field bend |  | 12320 |  | 11.45 | 12:00 |  |  | 606488.82 | 7616933 | 484.32
661 | 12460 |  | 0.003 | 15028.673 | metal loss AGW | 18.6 | 17 | 17 | 11.45 | 3:00 | ext | 0.938 | 606488.823 | 7616932.999 | 484.32
71247 | 12470 | 11.247 |  | 15040.99 | longitudinal weld section |  |  |  | 11.45 | 5:14 |  |  | 606500.73 | 7616930 | 483.32
71248 | 12480 | 12.314 |  | 15052.237 | longitudinal weld section |  |  |  | 11.45 | 3:36 |  |  | 606511.62 | 7616927 | 482.59
71249 | 12490 | 12.317 |  | 15064.551 | longitudinal weld section |  |  |  | 11.45 | 2:12 |  |  | 606523.6 | 7616924 | 481.87
662 | 12490 |  | 0 | 15064.551 | field bend |  | 12317 |  | 11.45 | 6:00 |  |  | 606523.6 | 7616924 | 481.87
71250 | 12500 | 12.307 |  | 15076.868 | longitudinal weld section |  |  |  | 11.45 | 12:58 |  |  | 606535.57 | 7616922 | 481.14
71251 | 12510 | 12.323 |  | 15089.175 | longitudinal weld section |  |  |  | 11.45 | 10:18 |  |  | 606547.54 | 7616919 | 480.16
71252 | 12520 | 11.568 |  | 15101.498 | longitudinal weld section |  |  |  | 11.45 | 9:32 |  |  | 606559.51 | 7616916 | 479.2
71253 | 12530 | 12.316 |  | 15113.066 | longitudinal weld section |  |  |  | 11.45 | 12:20 |  |  | 606570.72 | 7616913 | 478.34
663 | 12530 |  | 0 | 15113.066 | poss. girth weld anomaly |  |  | 401 | 11.45 | 3:28 |  |  | 606570.72 | 7616913 | 478.34
664 | 12530 |  | 0.009 | 15113.075 | metal loss AGW | 10.5 | 12 | 90 | 11.45 | 5:46 | ext | 0.937 | 606570.729 | 7616912.998 | 478.339
71254 | 12540 | 12.32 |  | 15125.382 | longitudinal weld section |  |  |  | 11.45 | 1:38 |  |  | 606582.7 | 7616910 | 477.44
71255 | 12550 | 12.302 |  | 15137.702 | longitudinal weld section |  |  |  | 11.45 | 9:44 |  |  | 606594.65 | 7616907 | 476.44
71256 | 12560 | 12.32 |  | 15150.004 | longitudinal weld section |  |  |  | 11.45 | 11:26 |  |  | 606606.57 | 7616905 | 475.28
71257 | 12570 | 12.308 |  | 15162.324 | longitudinal weld section |  |  |  | 11.45 | 2:58 |  |  | 606618.51 | 7616902 | 473.99
71258 | 12580 | 12.313 |  | 15174.632 | longitudinal weld section |  |  |  | 11.45 | 2:04 |  |  | 606630.42 | 7616899 | 472.6
665 | 12580 |  | 12.283 | 15186.915 | metal loss AGW | 18.9 | 23 | 320 | 11.45 | 8:46 | ext | 0.939 | 606642.301 | 7616896.007 | 471.273
71259 | 12590 | 11.271 |  | 15186.945 | longitudinal weld section |  |  |  | 11.45 | 11:40 |  |  | 606642.33 | 7616896 | 471.27
71260 | 12600 | 12.326 |  | 15198.216 | longitudinal weld section |  |  |  | 11.45 | 9:28 |  |  | 606653.24 | 7616893 | 470.04
71261 | 12610 | 12.317 |  | 15210.542 | longitudinal weld section |  |  |  | 11.45 | 12:24 |  |  | 606665.11 | 7616891 | 468.54
71262 | 12620 | 12.308 |  | 15222.859 | longitudinal weld section |  |  |  | 11.45 | 11:32 |  |  | 606676.98 | 7616888 | 467.03
71263 | 12630 | 11.187 |  | 15235.167 | longitudinal weld section |  |  |  | 11.45 | 2:32 |  |  | 606688.88 | 7616885 | 465.59
666 | 12630 |  | 0.003 | 15235.17 | metal loss AGW | 12.4 | 13 | 55 | 11.45 | 3:28 | ext | 0.937 | 606688.883 | 7616884.999 | 465.59
667 | 12630 |  | 0.003 | 15235.17 | metal loss AGW | 13.2 | 15 | 237 | 11.45 | 9:32 | ext | 0.937 | 606688.883 | 7616884.999 | 465.59
71264 | 12640 | 12.31 |  | 15246.354 | longitudinal weld section |  |  |  | 11.45 | 4:58 |  |  | 606699.72 | 7616882 | 464.48
71265 | 12650 | 12.32 |  | 15258.664 | longitudinal weld section |  |  |  | 11.45 | 11:16 |  |  | 606711.68 | 7616879 | 463.39
668 | 12650 |  | 0.003 | 15258.667 | metal loss AGW | 12.5 | 15 | 196 | 11.45 | 5:32 | ext | 0.937 | 606711.683 | 7616878.999 | 463.39
669 | 12650 |  | 11.214 | 15269.878 | metal loss ALW | 16.7 | 21 | 27 | 11.45 | 11:12 | int | 0.938 | 606722.503 | 7616876.269 | 462.216
71266 | 12660 | 12.338 |  | 15270.984 | longitudinal weld section |  |  |  | 11.45 | 9:38 |  |  | 606723.57 | 7616876 | 462.1
670 | 12660 |  | 0 | 15270.984 | field bend |  | 12338 |  | 11.45 | 12:00 |  |  | 606723.57 | 7616876 | 462.1
71267 | 12670 | 11.975 |  | 15283.322 | longitudinal weld section |  |  |  | 11.45 | 2:20 |  |  | 606735.52 | 7616874 | 461
71268 | 12680 | 12.305 |  | 15295.297 | longitudinal weld section |  |  |  | 11.45 | 12:44 |  |  | 606747.16 | 7616871 | 460.31
71269 | 12690 | 12.32 |  | 15307.602 | longitudinal weld section |  |  |  | 11.45 | 8:00 |  |  | 606759.14 | 7616868 | 459.66
671 | 12690 |  | 0 | 15307.602 | field bend |  | 12320 |  | 11.45 | 12:00 |  |  | 606759.14 | 7616868 | 459.66
71270 | 12700 | 12.311 |  | 15319.922 | longitudinal weld section |  |  |  | 11.45 | 9:40 |  |  | 606771.15 | 7616865 | 459.22
672 | 12700 |  | 0 | 15319.922 | field bend |  | 12311 |  | 11.45 | 12:00 |  |  | 606771.15 | 7616865 | 459.22
71271 | 12710 | 12.313 |  | 15332.233 | longitudinal weld section |  |  |  | 11.45 | 3:30 |  |  | 606783.13 | 7616862 | 459.24
674 | 12710 |  | 0 | 15332.233 | field bend |  | 12313 |  | 11.45 | 12:00 |  |  | 606783.13 | 7616862 | 459.24
673 | 12710 |  | 0 | 15332.233 | metal loss AGW | 12.1 | 12 | 233 | 11.45 | 4:06 | ext | 0.937 | 606783.13 | 7616862 | 459.24
71272 | 12720 | 12.326 |  | 15344.546 | longitudinal weld section |  |  |  | 11.45 | 2:12 |  |  | 606795.1 | 7616859 | 459.46
675 | 12720 |  | 0 | 15344.546 | field bend |  | 12326 |  | 11.45 | 12:00 |  |  | 606795.1 | 7616859 | 459.46
71273 | 12730 | 12.314 |  | 15356.872 | longitudinal weld section |  |  |  | 11.45 | 10:50 |  |  | 606807.09 | 7616856 | 460.18
71274 | 12740 | 12.32 |  | 15369.186 | longitudinal weld section |  |  |  | 11.45 | 11:38 |  |  | 606819.03 | 7616853 | 461.2
71275 | 12750 | 12.313 |  | 15381.506 | longitudinal weld section |  |  |  | 11.45 | 2:26 |  |  | 606830.99 | 7616851 | 462.25
71276 | 12760 | 12.326 |  | 15393.819 | longitudinal weld section |  |  |  | 11.45 | 1:22 |  |  | 606842.95 | 7616848 | 463.42
676 | 12760 |  | 12.323 | 15406.142 | metal loss AGW | 13 | 12 | 356 | 11.45 | 3:38 | ext | 0.937 | 606854.887 | 7616845.001 | 464.64
71277 | 12770 | 12.32 |  | 15406.145 | longitudinal weld section |  |  |  | 11.45 | 8:28 |  |  | 606854.89 | 7616845 | 464.64
677 | 12770 |  | 0 | 15406.145 | field bend |  | 12320 |  | 11.45 | 6:00 |  |  | 606854.89 | 7616845 | 464.64
678 | 12770 |  | 0.003 | 15406.148 | metal loss ALW\AGW | 14.6 | 12 | 456 | 11.45 | 8:42 | ext | 0.937 | 606854.893 | 7616844.999 | 464.64
71278 | 12780 | 12.311 |  | 15418.465 | longitudinal weld section |  |  |  | 11.45 | 9:50 |  |  | 606866.81 | 7616842 | 465.81
679 | 12780 |  | 0 | 15418.465 | field bend |  | 12311 |  | 11.45 | 6:00 |  |  | 606866.81 | 7616842 | 465.81
71279 | 12790 | 12.302 |  | 15430.776 | longitudinal weld section |  |  |  | 11.45 | 2:50 |  |  | 606878.79 | 7616839 | 466.78
71280 | 12800 | 12.253 |  | 15443.078 | longitudinal weld section |  |  |  | 11.45 | 2:06 |  |  | 606890.71 | 7616836 | 468.09
71281 | 12810 | 11.613 |  | 15455.331 | longitudinal weld section |  |  |  | 11.45 | 10:08 |  |  | 606902.58 | 7616833 | 469.31
71282 | 12820 | 11.951 |  | 15466.944 | longitudinal weld section |  |  |  | 11.45 | 12:00 |  |  | 606913.85 | 7616831 | 470.36
71283 | 12830 | 12.218 |  | 15478.895 | longitudinal weld section |  |  |  | 11.45 | 2:16 |  |  | 606925.45 | 7616828 | 471.4
680 | 12830 |  | 0 | 15478.895 | metal loss AGW | 17 | 9 | 188 | 11.45 | 7:42 | ext | 0.937 | 606925.45 | 7616828 | 471.4
71284 | 12840 | 12.32 |  | 15491.113 | longitudinal weld section |  |  |  | 11.45 | 12:44 |  |  | 606937.3 | 7616825 | 472.42
71285 | 12850 | 12.317 |  | 15503.433 | longitudinal weld section |  |  |  | 11.45 | 8:14 |  |  | 606949.28 | 7616822 | 473.41
71286 | 12860 | 12.322 |  | 15515.75 | longitudinal weld section |  |  |  | 11.45 | 9:48 |  |  | 606961.23 | 7616819 | 474.33
681 | 12860 |  | 0 | 15515.75 | field bend |  | 12322 |  | 11.45 | 6:00 |  |  | 606961.23 | 7616819 | 474.33
682 | 12860 |  | 12.298 | 15528.048 | metal loss ALW\AGW | 12.1 | 24 | 484 | 11.45 | 8:40 | ext | 0.938 | 606973.197 | 7616816.006 | 475.109
71287 | 12870 | 11.835 |  | 15528.072 | longitudinal weld section |  |  |  | 11.45 | 2:38 |  |  | 606973.22 | 7616816 | 475.11
683 | 12870 |  | 0 | 15528.072 | field bend |  | 11835 |  | 11.45 | 6:00 |  |  | 606973.22 | 7616816 | 475.11
71288 | 12880 | 11.891 |  | 15539.907 | longitudinal weld section |  |  |  | 11.45 | 1:38 |  |  | 606984.69 | 7616814 | 475.63
71289 | 12890 | 12.326 |  | 15551.798 | longitudinal weld section |  |  |  | 11.45 | 11:46 |  |  | 606996.29 | 7616811 | 475.95
684 | 12890 |  | 0.006 | 15551.804 | metal loss AGW | 15.6 | 20 | 290 | 11.45 | 10:32 | ext | 0.938 | 606996.296 | 7616810.999 | 475.95
685 | 12890 |  | 0.006 | 15551.804 | metal loss AGW | 14.1 | 15 | 82 | 11.45 | 3:56 | ext | 0.938 | 606996.296 | 7616810.999 | 475.95
71290 | 12900 | 12.323 |  | 15564.124 | longitudinal weld section |  |  |  | 11.45 | 10:14 |  |  | 607008.26 | 7616808 | 476.17
686 | 12900 |  | 0 | 15564.124 | field bend |  | 12323 |  | 11.45 | 6:00 |  |  | 607008.26 | 7616808 | 476.17
687 | 12900 |  | 12.32 | 15576.444 | metal loss AGW | 16.2 | 10 | 28 | 11.45 | 3:40 | ext | 0.937 | 607020.217 | 7616805.001 | 476.2
71291 | 12910 | 12.319 |  | 15576.447 | longitudinal weld section |  |  |  | 11.45 | 2:40 |  |  | 607020.22 | 7616805 | 476.2
71292 | 12920 | 12.302 |  | 15588.766 | longitudinal weld section |  |  |  | 11.45 | 1:46 |  |  | 607032.19 | 7616802 | 475.97
71293 | 12930 | 12.266 |  | 15601.068 | longitudinal weld section |  |  |  | 11.45 | 9:38 |  |  | 607044.16 | 7616799 | 475.59
689 | 12930 |  | 0 | 15601.068 | field bend |  | 12266 |  | 11.45 | 6:00 |  |  | 607044.16 | 7616799 | 475.59
688 | 12930 |  | 0 | 15601.068 | poss. girth weld anomaly |  |  | 426 | 11.45 | 8:06 |  |  | 607044.16 | 7616799 | 475.59
71294 | 12940 | 10.929 |  | 15613.334 | longitudinal weld section |  |  |  | 11.45 | 7:30 |  |  | 607056.06 | 7616796 | 475.11
690 | 12940 |  | 2.523 | 15615.857 | metal loss ALW | 16.4 | 33 | 33 | 11.45 | 7:28 | int | 0.94 | 607058.505 | 7616795.538 | 474.932
691 | 12940 |  | 8.742 | 15622.076 | metal loss ALW | 11.2 | 33 | 33 | 11.45 | 7:26 | int | 0.939 | 607064.531 | 7616794.4 | 474.494
71295 | 12950 | 12.311 |  | 15624.263 | longitudinal weld section |  |  |  | 11.45 | 2:28 |  |  | 607066.65 | 7616794 | 474.34
71296 | 12960 | 12.323 |  | 15636.574 | longitudinal weld section |  |  |  | 11.45 | 1:24 |  |  | 607078.62 | 7616791 | 473.56
692 | 12960 |  | 12.317 | 15648.891 | metal loss AGW | 14.4 | 12 | 90 | 11.45 | 3:46 | ext | 0.937 | 607090.614 | 7616788.002 | 472.77
71297 | 12970 | 12.326 |  | 15648.897 | longitudinal weld section |  |  |  | 11.45 | 10:22 |  |  | 607090.62 | 7616788 | 472.77
693 | 12970 |  | 0 | 15648.897 | field bend |  | 12326 |  | 11.45 | 12:00 |  |  | 607090.62 | 7616788 | 472.77
71298 | 12980 | 12.316 |  | 15661.223 | longitudinal weld section |  |  |  | 11.45 | 9:28 |  |  | 607102.56 | 7616785 | 472.04
71299 | 12990 | 12.323 |  | 15673.539 | longitudinal weld section |  |  |  | 11.45 | 2:02 |  |  | 607114.51 | 7616782 | 471.46
694 | 12990 |  | 0 | 15673.539 | metal loss AGW | 19.4 | 15 | 98 | 11.45 | 9:24 | ext | 0.938 | 607114.51 | 7616782 | 471.46
695 | 12990 |  | 0.003 | 15673.542 | metal loss AGW | 14.1 | 18 | 274 | 11.45 | 3:36 | ext | 0.938 | 607114.513 | 7616781.999 | 471.46
100046 | 12990 |  | 12.191 | 15685.73 | metal loss ALW | 16 | 21 | 70 | 11.45 | 2:04 | int | 0.938 | 607126.36 | 7616779 | 470.77
71300 | 13000 | 12.302 |  | 15685.862 | longitudinal weld section |  |  |  | 11.45 | 12:56 |  |  | 607126.51 | 7616779 | 470.76
71301 | 13010 | 12.311 |  | 15698.164 | longitudinal weld section |  |  |  | 11.45 | 10:02 |  |  | 607138.48 | 7616776 | 469.99
696 | 13010 |  | 0 | 15698.164 | poss. girth weld anomaly |  |  | 843 | 11.45 | 4:28 |  |  | 607138.48 | 7616776 | 469.99
71302 | 13020 | 12.305 |  | 15710.475 | longitudinal weld section |  |  |  | 11.45 | 10:50 |  |  | 607150.43 | 7616773 | 469.29
71303 | 13030 | 12.307 |  | 15722.78 | longitudinal weld section |  |  |  | 11.45 | 3:02 |  |  | 607162.38 | 7616770 | 468.62
71304 | 13040 | 12.314 |  | 15735.087 | longitudinal weld section |  |  |  | 11.45 | 12:38 |  |  | 607174.35 | 7616768 | 467.98
71305 | 13050 | 12.29 |  | 15747.401 | longitudinal weld section |  |  |  | 11.45 | 10:06 |  |  | 607186.33 | 7616765 | 467.37
71306 | 13060 | 12.329 |  | 15759.691 | longitudinal weld section |  |  |  | 11.45 | 11:16 |  |  | 607198.27 | 7616762 | 466.74
71307 | 13070 | 12.325 |  | 15772.02 | longitudinal weld section |  |  |  | 11.45 | 3:58 |  |  | 607210.28 | 7616759 | 466.08
697 | 13070 |  | 0 | 15772.02 | girth weld anomaly |  |  | 434 | 11.45 | 8:00 |  |  | 607210.28 | 7616759 | 466.08
71308 | 13080 | 12.317 |  | 15784.345 | longitudinal weld section |  |  |  | 11.45 | 2:46 |  |  | 607222.25 | 7616756 | 465.49
71309 | 13090 | 12.305 |  | 15796.662 | longitudinal weld section |  |  |  | 11.45 | 10:14 |  |  | 607234.24 | 7616753 | 464.93
698 | 13090 |  | 0 | 15796.662 | metal loss AGW | 11.6 | 10 | 54 | 11.45 | 8:26 | ext | 0.937 | 607234.24 | 7616753 | 464.93
71310 | 13100 | 12.308 |  | 15808.967 | longitudinal weld section |  |  |  | 11.45 | 11:26 |  |  | 607246.18 | 7616750 | 464.3
71311 | 13110 | 12.308 |  | 15821.275 | longitudinal weld section |  |  |  | 11.45 | 3:30 |  |  | 607258.15 | 7616747 | 463.64
71312 | 13120 | 12.263 |  | 15833.583 | longitudinal weld section |  |  |  | 11.45 | 2:28 |  |  | 607270.08 | 7616744 | 463.04
71313 | 13130 | 12.322 |  | 15845.846 | longitudinal weld section |  |  |  | 11.45 | 11:30 |  |  | 607281.96 | 7616742 | 462.48
699 | 13130 |  | 0.003 | 15845.849 | metal loss AGW | 17 | 15 | 176 | 11.45 | 3:58 | ext | 0.938 | 607281.963 | 7616741.999 | 462.48
71314 | 13140 | 12.32 |  | 15858.168 | longitudinal weld section |  |  |  | 11.45 | 10:00 |  |  | 607293.94 | 7616739 | 461.85
71315 | 13150 | 12.311 |  | 15870.488 | longitudinal weld section |  |  |  | 11.45 | 12:38 |  |  | 607305.92 | 7616736 | 461.26
71316 | 13160 | 12.314 |  | 15882.799 | longitudinal weld section |  |  |  | 11.45 | 2:30 |  |  | 607317.89 | 7616733 | 460.74
71317 | 13170 | 12.328 |  | 15895.113 | longitudinal weld section |  |  |  | 11.45 | 8:48 |  |  | 607329.86 | 7616730 | 460.22
700 | 13170 |  | 0 | 15895.113 | field bend |  | 12328 |  | 11.45 | 12:00 |  |  | 607329.86 | 7616730 | 460.22
701 | 13170 |  | 0.003 | 15895.116 | metal loss AGW | 13.2 | 10 | 42 | 11.45 | 5:52 | ext | 0.937 | 607329.863 | 7616729.999 | 460.22
702 | 13170 |  | 0.003 | 15895.116 | metal loss AGW | 19.2 | 12 | 233 | 11.45 | 3:58 | ext | 0.937 | 607329.863 | 7616729.999 | 460.22
71318 | 13180 | 12.317 |  | 15907.441 | longitudinal weld section |  |  |  | 11.45 | 11:56 |  |  | 607341.87 | 7616727 | 459.68
71319 | 13190 | 12.326 |  | 15919.758 | longitudinal weld section |  |  |  | 11.45 | 2:34 |  |  | 607353.87 | 7616724 | 459.33
71320 | 13200 | 12.302 |  | 15932.084 | longitudinal weld section |  |  |  | 11.45 | 3:36 |  |  | 607365.87 | 7616721 | 458.95
71321 | 13210 | 2.778 |  | 15944.386 | longitudinal weld section |  |  |  | 11.45 | 11:34 |  |  | 607377.83 | 7616719 | 458.44
71322 | 13220 | 12.323 |  | 15947.164 | longitudinal weld section |  |  |  | 11.45 | 10:04 |  |  | 607380.53 | 7616718 | 458.28
703 | 13220 |  | 0 | 15947.164 | field bend |  | 12323 |  | 11.45 | 6:00 |  |  | 607380.53 | 7616718 | 458.28
71323 | 13230 | 12.226 |  | 15959.487 | longitudinal weld section |  |  |  | 11.45 | 8:54 |  |  | 607392.48 | 7616715 | 457.38
704 | 13230 |  | 0 | 15959.487 | field bend |  | 12226 |  | 11.45 | 12:00 |  |  | 607392.48 | 7616715 | 457.38
71324 | 13240 | 12.326 |  | 15971.713 | longitudinal weld section |  |  |  | 11.45 | 2:26 |  |  | 607404.36 | 7616712 | 456.66
71325 | 13250 | 11.853 |  | 15984.039 | longitudinal weld section |  |  |  | 11.45 | 11:24 |  |  | 607416.37 | 7616709 | 456.57
71326 | 13260 | 12.316 |  | 15995.892 | longitudinal weld section |  |  |  | 11.45 | 10:52 |  |  | 607427.9 | 7616707 | 456.66
71327 | 13270 | 12.329 |  | 16008.208 | longitudinal weld section |  |  |  | 11.45 | 3:24 |  |  | 607439.86 | 7616704 | 456.88
705 | 13270 |  | 0 | 16008.208 | metal loss AGW | 11.3 | 15 | 348 | 11.45 | 9:48 | ext | 0.937 | 607439.86 | 7616704 | 456.88
71328 | 13280 | 12.32 |  | 16020.537 | longitudinal weld section |  |  |  | 11.45 | 2:14 |  |  | 607451.84 | 7616701 | 457.04
71329 | 13290 | 12.317 |  | 16032.857 | longitudinal weld section |  |  |  | 11.45 | 9:42 |  |  | 607463.84 | 7616698 | 457
71330 | 13300 | 12.194 |  | 16045.174 | longitudinal weld section |  |  |  | 11.45 | 11:02 |  |  | 607475.81 | 7616695 | 456.93
71331 | 13310 | 12.316 |  | 16057.368 | longitudinal weld section |  |  |  | 11.45 | 1:46 |  |  | 607487.66 | 7616692 | 456.85
706 | 13310 |  | 0 | 16057.368 | girth weld anomaly |  |  | 835 | 11.45 | 9:56 |  |  | 607487.66 | 7616692 | 456.85
71332 | 13320 | 12.182 |  | 16069.684 | longitudinal weld section |  |  |  | 11.45 | 3:08 |  |  | 607499.66 | 7616689 | 456.86
71333 | 13330 | 12.317 |  | 16081.866 | longitudinal weld section |  |  |  | 11.45 | 11:32 |  |  | 607511.5 | 7616686 | 456.89
71334 | 13340 | 12.32 |  | 16094.183 | longitudinal weld section |  |  |  | 11.45 | 10:12 |  |  | 607523.5 | 7616683 | 456.91
707 | 13340 |  | 12.317 | 16106.5 | metal loss AGW | 10.6 | 12 | 139 | 11.45 | 9:46 | ext | 0.937 | 607535.477 | 7616680.001 | 456.85
71335 | 13350 | 12.32 |  | 16106.503 | longitudinal weld section |  |  |  | 11.45 | 1:58 |  |  | 607535.48 | 7616680 | 456.85
71336 | 13360 | 12.328 |  | 16118.823 | longitudinal weld section |  |  |  | 11.45 | 3:16 |  |  | 607547.5 | 7616677 | 456.84
708 | 13360 |  | 0 | 16118.823 | field bend |  | 12328 |  | 11.45 | 12:00 |  |  | 607547.5 | 7616677 | 456.84
100047 | 13360 |  | 8.262 | 16127.085 | metal loss ALW | 20.3 | 54 | 49 | 11.45 | 3:16 | int | 0.948 | 607555.64 | 7616676 | 456.88
709 | 13360 |  | 8.343 | 16127.166 | metal loss ALW | 18.4 | 24 | 33 | 11.45 | 3:16 | int | 0.939 | 607555.717 | 7616675.98 | 456.881
710 | 13360 |  | 12.313 | 16131.136 | metal loss AGW | 16.6 | 15 | 115 | 11.45 | 4:30 | ext | 0.938 | 607559.486 | 7616675.004 | 456.92
71337 | 13370 | 12.314 |  | 16131.151 | longitudinal weld section |  |  |  | 11.45 | 10:08 |  |  | 607559.5 | 7616675 | 456.92
71338 | 13380 | 12.299 |  | 16143.465 | longitudinal weld section |  |  |  | 11.45 | 11:16 |  |  | 607571.47 | 7616672 | 457.09
71339 | 13390 | 12.269 |  | 16155.764 | longitudinal weld section |  |  |  | 11.45 | 4:10 |  |  | 607583.4 | 7616669 | 457.22
71340 | 13400 | 12.314 |  | 16168.033 | longitudinal weld section |  |  |  | 11.45 | 2:30 |  |  | 607595.35 | 7616666 | 457.13
71341 | 13410 | 12.328 |  | 16180.347 | longitudinal weld section |  |  |  | 11.45 | 1:10 |  |  | 607607.32 | 7616663 | 457.03
711 | 13410 |  | 0.006 | 16180.353 | metal loss AGW | 10.3 | 14 | 123 | 11.45 | 4:02 | ext | 0.937 | 607607.326 | 7616662.999 | 457.03
71342 | 13420 | 12.317 |  | 16192.675 | longitudinal weld section |  |  |  | 11.45 | 10:46 |  |  | 607619.33 | 7616660 | 457.07
71343 | 13430 | 12.311 |  | 16204.992 | longitudinal weld section |  |  |  | 11.45 | 10:08 |  |  | 607631.31 | 7616657 | 457.1
712 | 13430 |  | 0 | 16204.992 | field bend |  | 12311 |  | 11.45 | 6:00 |  |  | 607631.31 | 7616657 | 457.1
71344 | 13440 | 12.239 |  | 16217.303 | longitudinal weld section |  |  |  | 11.45 | 8:06 |  |  | 607643.29 | 7616654 | 456.98
71345 | 13450 | 12.323 |  | 16229.542 | longitudinal weld section |  |  |  | 11.45 | 12:32 |  |  | 607655.22 | 7616651 | 456.83
71346 | 13460 | 12.322 |  | 16241.865 | longitudinal weld section |  |  |  | 11.45 | 2:28 |  |  | 607667.21 | 7616648 | 456.72
713 | 13460 |  | 12.307 | 16254.172 | metal loss AGW | 14.2 | 12 | 98 | 11.45 | 9:22 | ext | 0.937 | 607679.195 | 7616646.003 | 456.52
71347 | 13470 | 12.242 |  | 16254.187 | longitudinal weld section |  |  |  | 11.45 | 7:48 |  |  | 607679.21 | 7616646 | 456.52
714 | 13470 |  | 0 | 16254.187 | metal loss AGW | 16 | 15 | 221 | 11.45 | 3:40 | ext | 0.938 | 607679.21 | 7616646 | 456.52
71348 | 13480 | 12.317 |  | 16266.429 | longitudinal weld section |  |  |  | 11.45 | 9:42 |  |  | 607691.11 | 7616643 | 456.27
715 | 13480 |  | 0 | 16266.429 | field bend |  | 12317 |  | 11.45 | 6:00 |  |  | 607691.11 | 7616643 | 456.27
716 | 13480 |  | 12.308 | 16278.737 | metal loss AGW | 10.8 | 12 | 60 | 11.45 | 8:46 | ext | 0.937 | 607703.061 | 7616640.002 | 455.76
71349 | 13490 | 12.329 |  | 16278.746 | longitudinal weld section |  |  |  | 11.45 | 12:04 |  |  | 607703.07 | 7616640 | 455.76
717 | 13490 |  | 0 | 16278.746 | field bend |  | 12329 |  | 11.45 | 3:00 |  |  | 607703.07 | 7616640 | 455.76
718 | 13490 |  | 0 | 16278.746 | metal loss AGW | 12.8 | 10 | 35 | 11.45 | 3:12 | ext | 0.937 | 607703.07 | 7616640 | 455.76
71350 | 13500 | 12.368 |  | 16291.075 | longitudinal weld section |  |  |  | 11.45 | 11:04 |  |  | 607715.08 | 7616637 | 455.38
719 | 13500 |  | 0 | 16291.075 | field bend |  | 12368 |  | 11.45 | 3:00 |  |  | 607715.08 | 7616637 | 455.38
71351 | 13510 | 12.388 |  | 16303.443 | longitudinal weld section |  |  |  | 11.45 | 12:38 |  |  | 607726.74 | 7616633 | 455.27
720 | 13510 |  | 0 | 16303.443 | field bend |  | 12388 |  | 11.45 | 3:00 |  |  | 607726.74 | 7616633 | 455.27
71352 | 13520 | 12.314 |  | 16315.831 | longitudinal weld section |  |  |  | 11.45 | 2:24 |  |  | 607737.6 | 7616627 | 455.13
71353 | 13530 | 12.311 |  | 16328.145 | longitudinal weld section |  |  |  | 11.45 | 1:34 |  |  | 607747.74 | 7616620 | 454.74
71354 | 13540 | 12.317 |  | 16340.456 | longitudinal weld section |  |  |  | 11.45 | 2:16 |  |  | 607757.81 | 7616613 | 454.14
71355 | 13550 | 12.304 |  | 16352.773 | longitudinal weld section |  |  |  | 11.45 | 11:58 |  |  | 607767.88 | 7616606 | 453.5
71356 | 13560 | 12.311 |  | 16365.077 | longitudinal weld section |  |  |  | 11.45 | 10:26 |  |  | 607777.93 | 7616599 | 453
71357 | 13570 | 12.32 |  | 16377.388 | longitudinal weld section |  |  |  | 11.45 | 2:20 |  |  | 607787.97 | 7616592 | 452.52
721 | 13570 |  | 0 | 16377.388 | field bend |  | 12320 |  | 11.45 | 6:00 |  |  | 607787.97 | 7616592 | 452.52
722 | 13570 |  | 0.003 | 16377.391 | metal loss AGW | 14.5 | 11 | 170 | 11.45 | 4:14 | ext | 0.937 | 607787.973 | 7616591.998 | 452.52
71358 | 13580 | 12.326 |  | 16389.708 | longitudinal weld section |  |  |  | 11.45 | 2:44 |  |  | 607798.01 | 7616584 | 451.99
71359 | 13590 | 12.335 |  | 16402.034 | longitudinal weld section |  |  |  | 11.45 | 11:36 |  |  | 607808.05 | 7616577 | 451.24
723 | 13590 |  | 0 | 16402.034 | field bend |  | 12335 |  | 11.45 | 9:00 |  |  | 607808.05 | 7616577 | 451.24
71360 | 13600 | 12.17 |  | 16414.369 | longitudinal weld section |  |  |  | 11.45 | 12:32 |  |  | 607818.29 | 7616571 | 450.34
724 | 13600 |  | 0 | 16414.369 | field bend |  | 12170 |  | 11.45 | 9:00 |  |  | 607818.29 | 7616571 | 450.34
725 | 13600 |  | 8.456 | 16422.825 | dent | 0.5 | 243 | 299 | 11.45 | 8:30 |  |  | 607825.891 | 7616566.831 | 449.791
71361 | 13610 | 12.175 |  | 16426.539 | longitudinal weld section |  |  |  | 11.45 | 11:06 |  |  | 607829.23 | 7616565 | 449.55
726 | 13610 |  | 0 | 16426.539 | field bend |  | 12175 |  | 11.45 | 9:00 |  |  | 607829.23 | 7616565 | 449.55
71362 | 13620 | 12.32 |  | 16438.714 | longitudinal weld section |  |  |  | 11.45 | 10:18 |  |  | 607840.72 | 7616562 | 448.85
71363 | 13630 | 12.044 |  | 16451.034 | longitudinal weld section |  |  |  | 11.45 | 1:32 |  |  | 607852.48 | 7616558 | 448.09
727 | 13630 |  | 0.003 | 16451.037 | metal loss AGW | 18.3 | 12 | 123 | 11.45 | 7:58 | ext | 0.937 | 607852.483 | 7616557.999 | 448.09
71364 | 13640 | 12.323 |  | 16463.078 | longitudinal weld section |  |  |  | 11.45 | 3:00 |  |  | 607864.08 | 7616555 | 447.22
728 | 13640 |  | 8.577 | 16471.655 | metal loss ALW | 10.5 | 27 | 35 | 11.45 | 3:06 | int | 0.938 | 607872.321 | 7616552.216 | 446.601
71365 | 13650 | 11.747 |  | 16475.401 | longitudinal weld section |  |  |  | 11.45 | 10:44 |  |  | 607875.92 | 7616551 | 446.33
71366 | 13660 | 12.314 |  | 16487.148 | longitudinal weld section |  |  |  | 11.45 | 9:26 |  |  | 607887.21 | 7616548 | 445.54
71367 | 13670 | 12.317 |  | 16499.462 | longitudinal weld section |  |  |  | 11.45 | 12:22 |  |  | 607899.05 | 7616545 | 444.76
71368 | 13680 | 12.308 |  | 16511.779 | longitudinal weld section |  |  |  | 11.45 | 1:52 |  |  | 607910.9 | 7616542 | 443.89
71369 | 13690 | 12.338 |  | 16524.087 | longitudinal weld section |  |  |  | 11.45 | 11:32 |  |  | 607922.74 | 7616538 | 442.92
729 | 13690 |  | 0.006 | 16524.093 | metal loss AGW | 12.9 | 12 | 123 | 11.45 | 4:24 | ext | 0.937 | 607922.746 | 7616537.999 | 442.92
71370 | 13700 | 12.307 |  | 16536.425 | longitudinal weld section |  |  |  | 11.45 | 12:56 |  |  | 607934.62 | 7616535 | 441.92
71371 | 13710 | 12.317 |  | 16548.732 | longitudinal weld section |  |  |  | 11.45 | 12:12 |  |  | 607946.54 | 7616532 | 440.91
730 | 13710 |  | 0 | 16548.732 | metal loss AGW | 11.4 | 10 | 39 | 11.45 | 10:24 | ext | 0.937 | 607946.54 | 7616532 | 440.91
731 | 13710 |  | 0.003 | 16548.735 | metal loss AGW | 15.1 | 12 | 111 | 11.45 | 4:18 | ext | 0.937 | 607946.543 | 7616531.999 | 440.91
71372 | 13720 | 12.323 |  | 16561.049 | longitudinal weld section |  |  |  | 11.45 | 9:12 |  |  | 607958.45 | 7616529 | 439.9
71373 | 13730 | 12.266 |  | 16573.372 | longitudinal weld section |  |  |  | 11.45 | 1:08 |  |  | 607970.37 | 7616526 | 438.73
71374 | 13740 | 12.263 |  | 16585.638 | longitudinal weld section |  |  |  | 11.45 | 2:58 |  |  | 607982.23 | 7616523 | 437.75
71375 | 13750 | 12.316 |  | 16597.901 | longitudinal weld section |  |  |  | 11.45 | 8:30 |  |  | 607994.09 | 7616520 | 436.87
71376 | 13760 | 12.389 |  | 16610.217 | longitudinal weld section |  |  |  | 11.45 | 11:20 |  |  | 608005.98 | 7616517 | 435.92
732 | 13760 |  | 0 | 16610.217 | field bend |  | 12389 |  | 11.45 | 9:00 |  |  | 608005.98 | 7616517 | 435.92
71377 | 13770 | 12.347 |  | 16622.606 | longitudinal weld section |  |  |  | 11.45 | 1:06 |  |  | 608018.11 | 7616515 | 434.91
733 | 13770 |  | 0 | 16622.606 | field bend |  | 12347 |  | 11.45 | 9:00 |  |  | 608018.11 | 7616515 | 434.91
734 | 13770 |  | 0.003 | 16622.609 | metal loss AGW | 15.5 | 15 | 405 | 11.45 | 7:18 | ext | 0.938 | 608018.113 | 7616515 | 434.91
71378 | 13780 | 12.191 |  | 16634.953 | longitudinal weld section |  |  |  | 11.45 | 12:14 |  |  | 608030.33 | 7616516 | 434.04
71379 | 13790 | 12.326 |  | 16647.144 | longitudinal weld section |  |  |  | 11.45 | 9:34 |  |  | 608042.38 | 7616518 | 433.38
735 | 13790 |  | 0 | 16647.144 | metal loss AGW | 16.9 | 10 | 36 | 11.45 | 8:40 | ext | 0.937 | 608042.38 | 7616518 | 433.38
71380 | 13800 | 9.97 |  | 16659.47 | longitudinal weld section |  |  |  | 11.45 | 10:36 |  |  | 608054.56 | 7616519 | 432.73
71381 | 13810 | 12.311 |  | 16669.44 | longitudinal weld section |  |  |  | 11.45 | 2:14 |  |  | 608064.41 | 7616521 | 432.22
736 | 13810 |  | 0 | 16669.44 | metal loss AGW | 15.4 | 9 | 147 | 11.45 | 8:08 | ext | 0.937 | 608064.41 | 7616521 | 432.22
737 | 13810 |  | 0.003 | 16669.443 | metal loss AGW | 14.1 | 15 | 82 | 11.45 | 4:14 | ext | 0.938 | 608064.413 | 7616521.001 | 432.22
71382 | 13820 | 12.287 |  | 16681.751 | longitudinal weld section |  |  |  | 11.45 | 3:32 |  |  | 608076.58 | 7616523 | 431.47
738 | 13820 |  | 0.875 | 16682.626 | metal loss ALW | 12.8 | 30 | 43 | 11.45 | 3:32 | int | 0.939 | 608077.445 | 7616523.071 | 431.409
71383 | 13830 | 12.307 |  | 16694.038 | longitudinal weld section |  |  |  | 11.45 | 10:56 |  |  | 608088.72 | 7616524 | 430.61
71384 | 13840 | 1.628 |  | 16706.345 | longitudinal weld section |  |  |  | 11.45 | 11:32 |  |  | 608100.89 | 7616526 | 429.78
71385 | 13850 | 11.255 |  | 16707.973 | longitudinal weld section |  |  |  | 11.45 | 1:58 |  |  | 608102.49 | 7616527 | 429.68
739 | 13850 |  | 0 | 16707.973 | field bend |  | 11255 |  | 11.45 | 6:00 |  |  | 608102.49 | 7616527 | 429.68
71386 | 13860 | 12.35 |  | 16719.228 | longitudinal weld section |  |  |  | 11.45 | 11:54 |  |  | 608113.48 | 7616528 | 428.4
740 | 13860 |  | 0 | 16719.228 | field bend |  | 12350 |  | 11.45 | 9:00 |  |  | 608113.48 | 7616528 | 428.4
71387 | 13870 | 12.32 |  | 16731.578 | longitudinal weld section |  |  |  | 11.45 | 12:50 |  |  | 608125.25 | 7616531 | 426.35
741 | 13870 |  | 0 | 16731.578 | field bend |  | 12320 |  | 11.45 | 9:00 |  |  | 608125.25 | 7616531 | 426.35
71388 | 13880 | 12.194 |  | 16743.898 | longitudinal weld section |  |  |  | 13.74 | 12:14 |  |  | 608136.26 | 7616536 | 425.75
100048 | 13880 |  | 3.158 | 16747.056 | casing (start) |  | 77881 |  | 13.74 |  |  |  | 608138.96 | 7616538 | 425.82
71389 | 13890 | 12.332 |  | 16756.092 | longitudinal weld section |  |  |  | 13.74 | 9:18 |  |  | 608146.69 | 7616542 | 425.97
742 | 13890 |  | 0.003 | 16756.095 | metal loss AGW | 15 | 11 | 152 | 13.74 | 1:58 | ext | 0.935 | 608146.693 | 7616542.002 | 425.97
743 | 13890 |  | 12.323 | 16768.415 | metal loss AGW | 14 | 17 | 283 | 13.74 | 2:28 | ext | 0.935 | 608157.282 | 7616547.996 | 426.01
71390 | 13900 | 12.131 |  | 16768.424 | longitudinal weld section |  |  |  | 13.74 | 5:30 |  |  | 608157.29 | 7616548 | 426.01
71391 | 13910 | 12.158 |  | 16780.555 | longitudinal weld section |  |  |  | 13.74 | 1:36 |  |  | 608167.75 | 7616555 | 425.93
71392 | 13920 | 12.319 |  | 16792.713 | longitudinal weld section |  |  |  | 13.74 | 10:34 |  |  | 608178.24 | 7616561 | 425.78
744 | 13920 |  | 10.581 | 16803.294 | metal loss ALW | 16.9 | 18 | 23 | 13.74 | 10:30 | int | 0.935 | 608187.362 | 7616566.154 | 425.6
71393 | 13930 | 12.32 |  | 16805.032 | longitudinal weld section |  |  |  | 13.74 | 8:46 |  |  | 608188.86 | 7616567 | 425.57
71394 | 13940 | 11.99 |  | 16817.352 | longitudinal weld section |  |  |  | 13.74 | 11:56 |  |  | 608199.48 | 7616573 | 425.23
745 | 13940 |  | 0 | 16817.352 | metal loss AGW | 14.6 | 11 | 122 | 13.74 | 11:10 | ext | 0.935 | 608199.48 | 7616573 | 425.23
100049 | 13940 |  | 7.585 | 16824.937 | casing (end) |  |  |  | 13.74 |  |  |  | 608206 | 7616577 | 424.92
71395 | 13950 | 3 |  | 16829.342 | longitudinal weld section |  |  |  | 11.45 | 9:46 |  |  | 608209.74 | 7616579 | 424.71
71396 | 13960 | 12.128 |  | 16832.342 | longitudinal weld section |  |  |  | 11.45 | 11:50 |  |  | 608212.33 | 7616581 | 424.58
746 | 13960 |  | 0 | 16832.342 | field bend |  | 12128 |  | 11.45 | 3:00 |  |  | 608212.33 | 7616581 | 424.58
71397 | 13970 | 7.729 |  | 16844.47 | longitudinal weld section |  |  |  | 11.45 | 4:12 |  |  | 608223.31 | 7616586 | 424.17
71398 | 13980 | 12.32 |  | 16852.199 | longitudinal weld section |  |  |  | 11.45 | 3:00 |  |  | 608230.61 | 7616589 | 424.01
71399 | 13990 | 12.31 |  | 16864.519 | longitudinal weld section |  |  |  | 11.45 | 1:00 |  |  | 608242.23 | 7616593 | 423.72
71400 | 14000 | 8.922 |  | 16876.829 | longitudinal weld section |  |  |  | 11.45 | 9:44 |  |  | 608253.81 | 7616597 | 423.31
71401 | 14010 | 11.861 |  | 16885.751 | longitudinal weld section |  |  |  | 11.45 | 7:58 |  |  | 608262.18 | 7616600 | 422.89
71402 | 14020 | 12.218 |  | 16897.612 | longitudinal weld section |  |  |  | 11.45 | 9:20 |  |  | 608273.32 | 7616604 | 422.23
747 | 14020 |  | 2.257 | 16899.869 | metal loss ALW | 10.9 | 33 | 46 | 11.45 | 9:18 | int | 0.939 | 608275.448 | 7616604.739 | 422.103
71403 | 14030 | 12.317 |  | 16909.83 | longitudinal weld section |  |  |  | 11.45 | 11:16 |  |  | 608284.84 | 7616608 | 421.54
748 | 14030 |  | 2.206 | 16912.036 | metal loss ALW | 15.9 | 27 | 31 | 11.45 | 11:14 | int | 0.939 | 608286.914 | 7616608.717 | 421.445
71404 | 14040 | 12.188 |  | 16922.147 | longitudinal weld section |  |  |  | 11.45 | 12:14 |  |  | 608296.42 | 7616612 | 421.01
71405 | 14050 | 12.32 |  | 16934.335 | longitudinal weld section |  |  |  | 11.45 | 10:48 |  |  | 608307.84 | 7616617 | 420.53
749 | 14050 |  | 0.003 | 16934.338 | metal loss AGW | 16.2 | 11 | 276 | 11.45 | 9:12 | ext | 0.937 | 608307.843 | 7616617.001 | 420.53
71406 | 14060 | 12.313 |  | 16946.655 | longitudinal weld section |  |  |  | 11.45 | 8:52 |  |  | 608319.43 | 7616621 | 420.08
71407 | 14070 | 12.338 |  | 16958.968 | longitudinal weld section |  |  |  | 11.45 | 3:24 |  |  | 608331.02 | 7616625 | 419.53
100050 | 14070 |  | 2.604 | 16961.572 | magnet №9 @ KM 914+001.30 |  |  |  | 11.45 |  |  |  | 608333.51 | 7616626 | 419.4
71408 | 14080 | 11.954 |  | 16971.306 | longitudinal weld section |  |  |  | 11.45 | 2:16 |  |  | 608342.47 | 7616629 | 418.56
71409 | 14090 | 10.387 |  | 16983.26 | longitudinal weld section |  |  |  | 11.45 | 9:24 |  |  | 608353.6 | 7616633 | 417.16
71410 | 14100 | 12.257 |  | 16993.647 | longitudinal weld section |  |  |  | 11.45 | 8:22 |  |  | 608363.26 | 7616637 | 415.81
71411 | 14110 | 12.425 |  | 17005.904 | longitudinal weld section |  |  |  | 11.45 | 8:56 |  |  | 608374.46 | 7616641 | 413.47
750 | 14110 |  | 0 | 17005.904 | field bend |  | 12425 |  | 11.45 | 12:00 |  |  | 608374.46 | 7616641 | 413.47
71412 | 14120 | 12.331 |  | 17018.329 | longitudinal weld section |  |  |  | 11.45 | 7:30 |  |  | 608385.98 | 7616645 | 411.82
71413 | 14130 | 12.332 |  | 17030.66 | longitudinal weld section |  |  |  | 11.45 | 2:12 |  |  | 608397.6 | 7616649 | 411.56
71414 | 14140 | 12.245 |  | 17042.992 | longitudinal weld section |  |  |  | 11.45 | 9:08 |  |  | 608409.23 | 7616653 | 411.4
751 | 14140 |  | 0 | 17042.992 | field bend |  | 12245 |  | 11.45 | 12:00 |  |  | 608409.23 | 7616653 | 411.4
71415 | 14150 | 12.332 |  | 17055.237 | longitudinal weld section |  |  |  | 11.45 | 4:28 |  |  | 608420.79 | 7616658 | 412.18
71416 | 14160 | 12.314 |  | 17067.569 | longitudinal weld section |  |  |  | 11.45 | 11:32 |  |  | 608432.29 | 7616662 | 414.06
71417 | 14170 | 12.319 |  | 17079.883 | longitudinal weld section |  |  |  | 11.45 | 10:16 |  |  | 608443.77 | 7616666 | 416.03
71418 | 14180 | 9.59 |  | 17092.202 | longitudinal weld section |  |  |  | 11.45 | 3:32 |  |  | 608455.28 | 7616670 | 417.87
71419 | 14190 | 12.317 |  | 17101.792 | longitudinal weld section |  |  |  | 11.45 | 2:16 |  |  | 608464.27 | 7616673 | 419.16
752 | 14190 |  | 0 | 17101.792 | field bend |  | 12317 |  | 11.45 | 6:00 |  |  | 608464.27 | 7616673 | 419.16
753 | 14190 |  | 12.182 | 17113.974 | metal loss ALW | 15.3 | 42 | 82 | 11.45 | 2:12 | int | 0.942 | 608475.674 | 7616676.956 | 420.337
71420 | 14200 | 11.822 |  | 17114.109 | longitudinal weld section |  |  |  | 11.45 | 10:34 |  |  | 608475.8 | 7616677 | 420.35
71421 | 14210 | 12.314 |  | 17125.931 | longitudinal weld section |  |  |  | 11.45 | 12:02 |  |  | 608486.9 | 7616681 | 420.8
71422 | 14220 | 12.32 |  | 17138.245 | longitudinal weld section |  |  |  | 11.45 | 2:24 |  |  | 608498.47 | 7616685 | 421.11
754 | 14220 |  | 0 | 17138.245 | metal loss AGW | 12.5 | 10 | 42 | 11.45 | 3:26 | ext | 0.937 | 608498.47 | 7616685 | 421.11
71423 | 14230 | 12.305 |  | 17150.565 | longitudinal weld section |  |  |  | 11.45 | 12:28 |  |  | 608510.04 | 7616690 | 421.52
71424 | 14240 | 12.382 |  | 17162.87 | longitudinal weld section |  |  |  | 11.45 | 11:08 |  |  | 608521.65 | 7616694 | 421.99
755 | 14240 |  | 0.003 | 17162.873 | metal loss AGW | 19.8 | 15 | 192 | 11.45 | 10:28 | ext | 0.938 | 608521.653 | 7616694.001 | 421.99
71425 | 14250 | 12.386 |  | 17175.252 | longitudinal weld section |  |  |  | 11.45 | 12:44 |  |  | 608533.44 | 7616697 | 422.49
71426 | 14260 | 11.927 |  | 17187.638 | longitudinal weld section |  |  |  | 11.45 | 11:02 |  |  | 608545.77 | 7616698 | 423.07
756 | 14260 |  | 0 | 17187.638 | field bend |  | 11927 |  | 11.45 | 3:00 |  |  | 608545.77 | 7616698 | 423.07
71427 | 14270 | 11.802 |  | 17199.565 | longitudinal weld section |  |  |  | 11.45 | 12:40 |  |  | 608557.63 | 7616697 | 423.49
71428 | 14280 | 12.319 |  | 17211.367 | longitudinal weld section |  |  |  | 11.45 | 2:26 |  |  | 608569.29 | 7616695 | 423.66
71429 | 14290 | 11.676 |  | 17223.686 | longitudinal weld section |  |  |  | 11.45 | 3:52 |  |  | 608581.45 | 7616693 | 423.48
757 | 14290 |  | 0 | 17223.686 | field bend |  | 11676 |  | 11.45 | 6:00 |  |  | 608581.45 | 7616693 | 423.48
71430 | 14300 | 12.332 |  | 17235.362 | longitudinal weld section |  |  |  | 11.45 | 10:12 |  |  | 608592.96 | 7616691 | 422.85
71431 | 14310 | 12.038 |  | 17247.694 | longitudinal weld section |  |  |  | 11.45 | 8:02 |  |  | 608605.09 | 7616689 | 421.88
758 | 14310 |  | 0 | 17247.694 | field bend |  | 12038 |  | 11.45 | 6:00 |  |  | 608605.09 | 7616689 | 421.88
71432 | 14320 | 12.289 |  | 17259.732 | longitudinal weld section |  |  |  | 11.45 | 11:26 |  |  | 608616.5 | 7616687 | 419.26
759 | 14320 |  | 0 | 17259.732 | field bend |  | 12289 |  | 11.45 | 12:00 |  |  | 608616.5 | 7616687 | 419.26
71433 | 14330 | 12.107 |  | 17272.021 | longitudinal weld section |  |  |  | 11.45 | 2:44 |  |  | 608628.23 | 7616686 | 416.37
760 | 14330 |  | 0 | 17272.021 | field bend |  | 12107 |  | 11.45 | 12:00 |  |  | 608628.23 | 7616686 | 416.37
71434 | 14340 | 12.335 |  | 17284.128 | longitudinal weld section |  |  |  | 11.45 | 9:00 |  |  | 608640.15 | 7616684 | 415.9
761 | 14340 |  | 0 | 17284.128 | field bend |  | 12335 |  | 11.45 | 12:00 |  |  | 608640.15 | 7616684 | 415.9
71435 | 14350 | 12.311 |  | 17296.463 | longitudinal weld section |  |  |  | 11.45 | 9:28 |  |  | 608652.2 | 7616682 | 417.78
71436 | 14360 | 12.302 |  | 17308.774 | longitudinal weld section |  |  |  | 11.45 | 7:02 |  |  | 608664.05 | 7616680 | 420.51
71437 | 14370 | 12.089 |  | 17321.076 | longitudinal weld section |  |  |  | 11.45 | 1:38 |  |  | 608676.06 | 7616678 | 422.45
71438 | 14380 | 1.711 |  | 17333.165 | longitudinal weld section |  |  |  | 11.45 | 3:00 |  |  | 608687.87 | 7616676 | 424.23
71439 | 14390 | 12.326 |  | 17334.876 | longitudinal weld section |  |  |  | 11.45 | 10:34 |  |  | 608689.55 | 7616676 | 424.46
762 | 14390 |  | 0.003 | 17334.879 | metal loss AGW | 18.3 | 29 | 199 | 11.45 | 1:40 | ext | 0.94 | 608689.553 | 7616676 | 424.46
71440 | 14400 | 12.143 |  | 17347.202 | longitudinal weld section |  |  |  | 11.45 | 8:22 |  |  | 608701.62 | 7616674 | 426
71441 | 14410 | 11.978 |  | 17359.345 | longitudinal weld section |  |  |  | 11.45 | 1:40 |  |  | 608713.57 | 7616672 | 427.28
763 | 14410 |  | 0.009 | 17359.354 | metal loss AGW | 14.5 | 15 | 327 | 11.45 | 8:14 | ext | 0.938 | 608713.579 | 7616671.999 | 427.281
71442 | 14420 | 12.296 |  | 17371.323 | longitudinal weld section |  |  |  | 11.45 | 3:08 |  |  | 608725.36 | 7616670 | 428.52
71443 | 14430 | 12.316 |  | 17383.619 | longitudinal weld section |  |  |  | 11.45 | 9:06 |  |  | 608737.49 | 7616668 | 429.75
764 | 14430 |  | 5.214 | 17388.833 | metal loss ALW | 18.4 | 36 | 26 | 11.45 | 9:04 | int | 0.941 | 608742.625 | 7616667.153 | 430.241
765 | 14430 |  | 11.924 | 17395.543 | metal loss ALW | 16.7 | 36 | 36 | 11.45 | 9:06 | int | 0.941 | 608749.234 | 7616666.064 | 430.873
71444 | 14440 | 12.311 |  | 17395.935 | longitudinal weld section |  |  |  | 11.45 | 11:30 |  |  | 608749.62 | 7616666 | 430.91
766 | 14440 |  | 12.308 | 17408.243 | metal loss AGW | 16 | 10 | 24 | 11.45 | 9:08 | ext | 0.937 | 608761.767 | 7616665 | 432.08
71445 | 14450 | 12.311 |  | 17408.246 | longitudinal weld section |  |  |  | 11.45 | 3:42 |  |  | 608761.77 | 7616665 | 432.08
767 | 14450 |  | 0 | 17408.246 | poss. girth weld anomaly |  |  | 696 | 11.45 | 3:12 |  |  | 608761.77 | 7616665 | 432.08
71446 | 14460 | 12.302 |  | 17420.557 | longitudinal weld section |  |  |  | 11.45 | 2:58 |  |  | 608773.9 | 7616663 | 433.13
71447 | 14470 | 11.807 |  | 17432.859 | longitudinal weld section |  |  |  | 11.45 | 11:16 |  |  | 608786.07 | 7616661 | 434.01
71448 | 14480 | 12.068 |  | 17444.666 | longitudinal weld section |  |  |  | 11.45 | 12:12 |  |  | 608797.73 | 7616659 | 434.98
71449 | 14490 | 12.17 |  | 17456.734 | longitudinal weld section |  |  |  | 11.45 | 3:10 |  |  | 608809.59 | 7616657 | 436.02
768 | 14490 |  | 0.003 | 17456.737 | metal loss AGW | 11.6 | 15 | 156 | 11.45 | 8:44 | ext | 0.937 | 608809.593 | 7616657 | 436.02
71450 | 14500 | 11.217 |  | 17468.904 | longitudinal weld section |  |  |  | 11.45 | 2:46 |  |  | 608821.65 | 7616655 | 436.82
71451 | 14510 | 12.296 |  | 17480.121 | longitudinal weld section |  |  |  | 11.45 | 7:50 |  |  | 608832.75 | 7616654 | 437.11
769 | 14510 |  | 0 | 17480.121 | field bend |  | 12296 |  | 11.45 | 6:00 |  |  | 608832.75 | 7616654 | 437.11
71452 | 14520 | 12.293 |  | 17492.417 | longitudinal weld section |  |  |  | 11.45 | 8:14 |  |  | 608844.88 | 7616652 | 436.87
770 | 14520 |  | 0 | 17492.417 | field bend |  | 12293 |  | 11.45 | 12:00 |  |  | 608844.88 | 7616652 | 436.87
71453 | 14530 | 12.32 |  | 17504.71 | longitudinal weld section |  |  |  | 11.45 | 1:00 |  |  | 608857 | 7616650 | 436.86
71454 | 14540 | 10.779 |  | 17517.03 | longitudinal weld section |  |  |  | 11.45 | 9:42 |  |  | 608869.15 | 7616648 | 437.54
771 | 14540 |  | 0 | 17517.03 | field bend |  | 10779 |  | 11.45 | 12:00 |  |  | 608869.15 | 7616648 | 437.54
71455 | 14550 | 9.979 |  | 17527.809 | longitudinal weld section |  |  |  | 11.45 | 8:18 |  |  | 608879.74 | 7616646 | 438.59
772 | 14550 |  | 0 | 17527.809 | field bend |  | 9979 |  | 11.45 | 6:00 |  |  | 608879.74 | 7616646 | 438.59
71456 | 14560 | 3.009 |  | 17537.788 | longitudinal weld section |  |  |  | 11.45 | 2:16 |  |  | 608889.5 | 7616645 | 439.74
71457 | 14570 | 12.197 |  | 17540.797 | longitudinal weld section |  |  |  | 11.45 | 1:04 |  |  | 608892.46 | 7616644 | 439.99
71458 | 14580 | 12.341 |  | 17552.994 | longitudinal weld section |  |  |  | 11.45 | 11:58 |  |  | 608904.52 | 7616642 | 440.88
71459 | 14590 | 12.308 |  | 17565.335 | longitudinal weld section |  |  |  | 11.45 | 11:10 |  |  | 608916.68 | 7616640 | 441.68
71460 | 14600 | 12.352 |  | 17577.643 | longitudinal weld section |  |  |  | 11.45 | 12:00 |  |  | 608928.24 | 7616636 | 442.42
100051 | 14600 |  | 0 | 17577.643 | girth weld anomaly |  |  | 479 | 11.45 | 3:48 |  |  | 608928.24 | 7616636 | 442.42
71461 | 14610 | 12.332 |  | 17589.995 | longitudinal weld section |  |  |  | 11.45 | 12:54 |  |  | 608938.82 | 7616630 | 443.03
71462 | 14620 | 12.251 |  | 17602.327 | longitudinal weld section |  |  |  | 11.45 | 9:58 |  |  | 608948.65 | 7616622 | 443.47
71463 | 14630 | 12.311 |  | 17614.578 | longitudinal weld section |  |  |  | 11.45 | 11:28 |  |  | 608958.43 | 7616615 | 443.85
71464 | 14640 | 12.34 |  | 17626.889 | longitudinal weld section |  |  |  | 11.45 | 3:38 |  |  | 608968.19 | 7616607 | 444.17
773 | 14640 |  | 0 | 17626.889 | field bend |  | 12340 |  | 11.45 | 6:00 |  |  | 608968.19 | 7616607 | 444.17
100052 | 14640 |  | 0 | 17626.889 | girth weld anomaly |  |  | 295 | 11.45 | 4:00 |  |  | 608968.19 | 7616607 | 444.17
774 | 14640 |  | 0.003 | 17626.892 | metal loss AGW | 13.5 | 24 | 700 | 11.45 | 9:20 | ext | 0.938 | 608968.192 | 7616606.998 | 444.17
71465 | 14650 | 12.317 |  | 17639.229 | longitudinal weld section |  |  |  | 11.45 | 2:32 |  |  | 608977.91 | 7616600 | 444.27
71466 | 14660 | 12.248 |  | 17651.546 | longitudinal weld section |  |  |  | 11.45 | 9:12 |  |  | 608987.66 | 7616592 | 444.7
775 | 14660 |  | 0 | 17651.546 | field bend |  | 12248 |  | 11.45 | 6:00 |  |  | 608987.66 | 7616592 | 444.7
71467 | 14670 | 12.179 |  | 17663.794 | longitudinal weld section |  |  |  | 11.45 | 9:02 |  |  | 608997.38 | 7616585 | 445.14
71468 | 14680 | 12.275 |  | 17675.973 | longitudinal weld section |  |  |  | 11.45 | 12:24 |  |  | 609007.02 | 7616577 | 445.44
776 | 14680 |  | 0 | 17675.973 | girth weld anomaly |  |  | 266 | 11.45 | 3:38 |  |  | 609007.02 | 7616577 | 445.44
71469 | 14690 | 12.266 |  | 17688.248 | longitudinal weld section |  |  |  | 11.45 | 11:14 |  |  | 609016.74 | 7616570 | 445.62
71470 | 14700 | 12.317 |  | 17700.514 | longitudinal weld section |  |  |  | 11.45 | 10:40 |  |  | 609026.48 | 7616562 | 445.79
777 | 14700 |  | 0 | 17700.514 | girth weld anomaly |  |  | 606 | 11.45 | 8:34 |  |  | 609026.48 | 7616562 | 445.79
778 | 14700 |  | 0.006 | 17700.52 | metal loss AGW | 14.4 | 15 | 111 | 11.45 | 3:48 | ext | 0.938 | 609026.485 | 7616561.997 | 445.79
71471 | 14710 | 12.31 |  | 17712.831 | longitudinal weld section |  |  |  | 11.45 | 9:10 |  |  | 609036.21 | 7616555 | 446.02
71472 | 14720 | 12.32 |  | 17725.141 | longitudinal weld section |  |  |  | 11.45 | 2:30 |  |  | 609045.93 | 7616547 | 446.25
779 | 14720 |  | 0 | 17725.141 | girth weld anomaly |  |  | 434 | 11.45 | 8:28 |  |  | 609045.93 | 7616547 | 446.25
71473 | 14730 | 12.32 |  | 17737.461 | longitudinal weld section |  |  |  | 11.45 | 3:22 |  |  | 609055.66 | 7616540 | 446.49
71474 | 14740 | 12.161 |  | 17749.781 | longitudinal weld section |  |  |  | 11.45 | 10:22 |  |  | 609065.4 | 7616532 | 446.64
71475 | 14750 | 12.368 |  | 17761.942 | longitudinal weld section |  |  |  | 11.45 | 11:08 |  |  | 609074.98 | 7616525 | 446.68
71476 | 14760 | 12.361 |  | 17774.31 | longitudinal weld section |  |  |  | 11.45 | 12:56 |  |  | 609083.73 | 7616516 | 446.74
780 | 14760 |  | 0 | 17774.31 | field bend |  | 12361 |  | 11.45 | 3:00 |  |  | 609083.73 | 7616516 | 446.74
781 | 14760 |  | 0.006 | 17774.316 | metal loss AGW | 10.2 | 18 | 393 | 11.45 | 9:10 | ext | 0.938 | 609083.734 | 7616515.995 | 446.74
782 | 14760 |  | 0.006 | 17774.316 | metal loss AGW | 13 | 16 | 278 | 11.45 | 3:26 | ext | 0.938 | 609083.734 | 7616515.995 | 446.74
71477 | 14770 | 12.242 |  | 17786.671 | longitudinal weld section |  |  |  | 11.45 | 1:48 |  |  | 609091.11 | 7616506 | 446.85
71478 | 14780 | 12.326 |  | 17798.913 | longitudinal weld section |  |  |  | 11.45 | 9:36 |  |  | 609097.88 | 7616496 | 446.89
71479 | 14790 | 12.314 |  | 17811.239 | longitudinal weld section |  |  |  | 11.45 | 10:54 |  |  | 609104.64 | 7616485 | 446.8
71480 | 14800 | 12.316 |  | 17823.553 | longitudinal weld section |  |  |  | 11.45 | 1:02 |  |  | 609111.36 | 7616475 | 446.71
783 | 14800 |  | 0.009 | 17823.562 | metal loss AGW | 14.7 | 9 | 106 | 11.45 | 6:12 | ext | 0.937 | 609111.365 | 7616474.993 | 446.71
71481 | 14810 | 12.323 |  | 17835.869 | longitudinal weld section |  |  |  | 11.45 | 1:30 |  |  | 609118.06 | 7616465 | 446.71
71482 | 14820 | 12.317 |  | 17848.192 | longitudinal weld section |  |  |  | 11.45 | 11:06 |  |  | 609124.78 | 7616454 | 446.8
71483 | 14830 | 12.146 |  | 17860.509 | longitudinal weld section |  |  |  | 11.45 | 9:56 |  |  | 609131.48 | 7616444 | 446.86
71484 | 14840 | 12.32 |  | 17872.655 | longitudinal weld section |  |  |  | 11.45 | 2:58 |  |  | 609138.09 | 7616434 | 446.79
784 | 14840 |  | 0.006 | 17872.661 | metal loss ALW\AGW | 16.9 | 21 | 438 | 11.45 | 3:12 | ext | 0.938 | 609138.093 | 7616433.995 | 446.79
71485 | 14850 | 12.32 |  | 17884.975 | longitudinal weld section |  |  |  | 11.45 | 1:36 |  |  | 609144.82 | 7616423 | 446.71
71486 | 14860 | 11.942 |  | 17897.295 | longitudinal weld section |  |  |  | 11.45 | 1:02 |  |  | 609151.6 | 7616413 | 446.62
71487 | 14870 | 12.383 |  | 17909.237 | longitudinal weld section |  |  |  | 11.45 | 11:26 |  |  | 609158.23 | 7616403 | 446.44
71488 | 14880 | 12.307 |  | 17921.62 | longitudinal weld section |  |  |  | 11.45 | 12:18 |  |  | 609166.11 | 7616394 | 446.41
71489 | 14890 | 12.314 |  | 17933.927 | longitudinal weld section |  |  |  | 11.45 | 1:16 |  |  | 609175.04 | 7616385 | 446.51
71490 | 14900 | 12.311 |  | 17946.241 | longitudinal weld section |  |  |  | 11.45 | 9:50 |  |  | 609184.11 | 7616377 | 446.54
71491 | 14910 | 12.305 |  | 17958.552 | longitudinal weld section |  |  |  | 11.45 | 10:56 |  |  | 609193.17 | 7616369 | 446.47
785 | 14910 |  | 12.293 | 17970.845 | metal loss AGW | 13.4 | 13 | 196 | 11.45 | 3:48 | ext | 0.937 | 609202.211 | 7616360.009 | 446.34
71492 | 14920 | 12.31 |  | 17970.857 | longitudinal weld section |  |  |  | 11.45 | 1:14 |  |  | 609202.22 | 7616360 | 446.34
71493 | 14930 | 11.883 |  | 17983.167 | longitudinal weld section |  |  |  | 11.45 | 2:22 |  |  | 609211.24 | 7616352 | 446.22
71494 | 14940 | 12.206 |  | 17995.05 | longitudinal weld section |  |  |  | 11.45 | 9:52 |  |  | 609219.98 | 7616344 | 446.08
71495 | 14950 | 12.328 |  | 18007.256 | longitudinal weld section |  |  |  | 11.45 | 11:10 |  |  | 609228.97 | 7616336 | 445.9
71496 | 14960 | 12.308 |  | 18019.584 | longitudinal weld section |  |  |  | 11.45 | 2:20 |  |  | 609238.03 | 7616327 | 445.71
71497 | 14970 | 12.299 |  | 18031.892 | longitudinal weld section |  |  |  | 11.45 | 12:22 |  |  | 609247.11 | 7616319 | 445.49
71498 | 14980 | 12.272 |  | 18044.191 | longitudinal weld section |  |  |  | 11.45 | 7:32 |  |  | 609256.21 | 7616311 | 445.29
71499 | 14990 | 12.263 |  | 18056.463 | longitudinal weld section |  |  |  | 11.45 | 9:36 |  |  | 609265.29 | 7616302 | 444.98
786 | 14990 |  | 0 | 18056.463 | field bend |  | 12263 |  | 11.45 | 6:00 |  |  | 609265.29 | 7616302 | 444.98
71500 | 15000 | 12.31 |  | 18068.726 | longitudinal weld section |  |  |  | 11.45 | 1:00 |  |  | 609274.36 | 7616294 | 444.65
71501 | 15010 | 12.356 |  | 18081.036 | longitudinal weld section |  |  |  | 11.45 | 11:20 |  |  | 609283.53 | 7616286 | 444.24
787 | 15010 |  | 12.341 | 18093.377 | metal loss AGW | 12.4 | 24 | 311 | 11.45 | 8:42 | ext | 0.938 | 609293.098 | 7616278.01 | 443.891
71502 | 15020 | 12.419 |  | 18093.392 | longitudinal weld section |  |  |  | 11.45 | 11:42 |  |  | 609293.11 | 7616278 | 443.89
71503 | 15030 | 12.329 |  | 18105.811 | longitudinal weld section |  |  |  | 11.45 | 11:26 |  |  | 609303.77 | 7616272 | 443.68
788 | 15030 |  | 2.164 | 18107.975 | metal loss ALW | 13.4 | 24 | 30 | 11.45 | 11:24 | int | 0.938 | 609305.796 | 7616271.298 | 443.617
71504 | 15040 | 11.867 |  | 18118.14 | longitudinal weld section |  |  |  | 11.45 | 3:22 |  |  | 609315.31 | 7616268 | 443.32
789 | 15040 |  | 0 | 18118.14 | field bend |  | 11867 |  | 11.45 | 6:00 |  |  | 609315.31 | 7616268 | 443.32
790 | 15040 |  | 2.142 | 18120.282 | metal loss | 14.8 | 21 | 24 | 11.45 | 8:10 | ext | 0.938 | 609317.295 | 7616267.013 | 443.221
100053 | 15040 |  | 2.169 | 18120.309 | metal loss | 11.4 | 30 | 46 | 11.45 | 7:28 | ext | 0.939 | 609317.32 | 7616267 | 443.22
791 | 15040 |  | 2.793 | 18120.933 | metal loss | 12.9 | 24 | 24 | 11.45 | 6:44 | ext | 0.913 | 609317.902 | 7616266.801 | 443.154
792 | 15040 |  | 2.871 | 18121.011 | metal loss | 14.1 | 15 | 33 | 11.45 | 7:10 | ext | 0.938 | 609317.974 | 7616266.776 | 443.146
793 | 15040 |  | 3.314 | 18121.454 | metal loss | 14.3 | 39 | 38 | 11.45 | 6:56 | ext | 0.917 | 609318.387 | 7616266.635 | 443.1
794 | 15040 |  | 3.47 | 18121.61 | metal loss | 12.2 | 45 | 55 | 11.45 | 6:40 | ext | 0.941 | 609318.533 | 7616266.586 | 443.083
795 | 15040 |  | 3.521 | 18121.661 | metal loss | 11.9 | 24 | 42 | 11.45 | 7:14 | ext | 0.938 | 609318.58 | 7616266.569 | 443.078
796 | 15040 |  | 3.743 | 18121.883 | metal loss | 12.6 | 25 | 60 | 11.45 | 7:12 | ext | 0.938 | 609318.787 | 7616266.499 | 443.055
797 | 15040 |  | 4.824 | 18122.964 | metal loss | 15.5 | 15 | 30 | 11.45 | 1:12 | ext | 0.938 | 609319.794 | 7616266.154 | 442.941
798 | 15040 |  | 8.229 | 18126.369 | repair shell |  | 515 |  | 11.45 |  |  |  | 609322.968 | 7616265.069 | 442.583
100054 | 15040 |  | 8.446 | 18126.586 | metal loss under shell | 23 | 67 | 26 | 11.45 | 5:16 | ext |  | 609323.17 | 7616265 | 442.56
100055 | 15040 |  | 8.446 | 18126.586 | metal loss under shell | 20 | 57 | 54 | 11.45 | 5:36 | ext |  | 609323.18 | 7616265 | 442.56
71505 | 15050 | 12.311 |  | 18130.007 | longitudinal weld section |  |  |  | 11.45 | 8:54 |  |  | 609326.33 | 7616264 | 441.98
799 | 15050 |  | 0 | 18130.007 | field bend |  | 12311 |  | 11.45 | 12:00 |  |  | 609326.33 | 7616264 | 441.98
100056 | 15050 |  | 1.136 | 18131.143 | metal loss | 29.5 | 31 | 43 | 11.45 | 5:54 | ext | 0.943 | 609327.38 | 7616264 | 441.79
800 | 15050 |  | 2.73 | 18132.737 | metal loss | 11.9 | 43 | 92 | 11.45 | 5:42 | ext | 0.941 | 609328.847 | 7616263.27 | 441.535
801 | 15050 |  | 3.236 | 18133.243 | metal loss | 14.7 | 40 | 43 | 11.45 | 7:14 | ext | 0.941 | 609329.313 | 7616263.039 | 441.454
100057 | 15050 |  | 3.32 | 18133.327 | metal loss | 13.3 | 23 | 52 | 11.45 | 4:26 | ext | 0.938 | 609329.39 | 7616263 | 441.44
71506 | 15060 | 12.32 |  | 18142.318 | longitudinal weld section |  |  |  | 11.45 | 10:34 |  |  | 609337.88 | 7616260 | 440.89
71507 | 15070 | 12.277 |  | 18154.638 | longitudinal weld section |  |  |  | 11.45 | 9:14 |  |  | 609349.56 | 7616256 | 440.63
71508 | 15080 | 11.862 |  | 18166.915 | longitudinal weld section |  |  |  | 11.45 | 8:12 |  |  | 609361.21 | 7616252 | 440.74
100058 | 15080 |  | 11.742 | 18178.657 | metal loss ALW | 10.7 | 26 | 41 | 11.45 | 8:12 | int | 0.938 | 609372.33 | 7616248 | 441.12
71509 | 15090 | 4.896 |  | 18178.777 | longitudinal weld section |  |  |  | 11.45 | 11:14 |  |  | 609372.45 | 7616248 | 441.12
71510 | 15100 | 12.329 |  | 18183.673 | longitudinal weld section |  |  |  | 11.45 | 4:06 |  |  | 609377.09 | 7616247 | 441.13
71511 | 15110 | 12.308 |  | 18196.002 | longitudinal weld section |  |  |  | 11.45 | 3:04 |  |  | 609388.78 | 7616243 | 440.98
71512 | 15120 | 12.191 |  | 18208.31 | longitudinal weld section |  |  |  | 11.45 | 10:24 |  |  | 609400.49 | 7616239 | 440.62
71513 | 15130 | 12.326 |  | 18220.501 | longitudinal weld section |  |  |  | 11.45 | 12:28 |  |  | 609412.05 | 7616235 | 440.12
71514 | 15140 | 12.334 |  | 18232.827 | longitudinal weld section |  |  |  | 11.45 | 1:58 |  |  | 609423.75 | 7616231 | 439.6
802 | 15140 |  | 0.009 | 18232.836 | metal loss AGW | 15.7 | 33 | 815 | 11.45 | 7:26 | ext | 0.94 | 609423.759 | 7616230.997 | 439.6
71515 | 15150 | 12.317 |  | 18245.161 | longitudinal weld section |  |  |  | 11.45 | 2:38 |  |  | 609435.41 | 7616227 | 439.03
71516 | 15160 | 12.326 |  | 18257.478 | longitudinal weld section |  |  |  | 11.45 | 12:00 |  |  | 609447.1 | 7616223 | 438.57
71517 | 15170 | 12.314 |  | 18269.804 | longitudinal weld section |  |  |  | 11.45 | 10:06 |  |  | 609458.79 | 7616219 | 438.15
71518 | 15180 | 12.314 |  | 18282.118 | longitudinal weld section |  |  |  | 11.45 | 2:50 |  |  | 609470.42 | 7616215 | 437.74
803 | 15180 |  | 0 | 18282.118 | metal loss AGW | 16.1 | 15 | 131 | 11.45 | 4:04 | ext | 0.938 | 609470.42 | 7616215 | 437.74
71519 | 15190 | 12.301 |  | 18294.432 | longitudinal weld section |  |  |  | 11.45 | 2:14 |  |  | 609482.1 | 7616211 | 437.23
71520 | 15200 | 12.326 |  | 18306.733 | longitudinal weld section |  |  |  | 11.45 | 12:16 |  |  | 609493.75 | 7616207 | 436.71
71521 | 15210 | 11.762 |  | 18319.059 | longitudinal weld section |  |  |  | 11.45 | 11:12 |  |  | 609505.38 | 7616203 | 436.27
71522 | 15220 | 12.326 |  | 18330.821 | longitudinal weld section |  |  |  | 11.45 | 2:20 |  |  | 609516.47 | 7616199 | 435.85
71523 | 15230 | 12.308 |  | 18343.147 | longitudinal weld section |  |  |  | 11.45 | 3:20 |  |  | 609528.14 | 7616196 | 435.29
71524 | 15240 | 12.32 |  | 18355.455 | longitudinal weld section |  |  |  | 11.45 | 10:56 |  |  | 609539.79 | 7616192 | 434.77
804 | 15240 |  | 0.006 | 18355.461 | metal loss ALW\AGW | 14.7 | 15 | 147 | 11.45 | 10:40 | ext | 0.938 | 609539.796 | 7616191.998 | 434.77
71525 | 15250 | 12.32 |  | 18367.775 | longitudinal weld section |  |  |  | 11.45 | 10:00 |  |  | 609551.46 | 7616188 | 434.22
71526 | 15260 | 12.334 |  | 18380.095 | longitudinal weld section |  |  |  | 11.45 | 3:18 |  |  | 609563.09 | 7616183 | 433.62
805 | 15260 |  | 0 | 18380.095 | field bend |  | 12334 |  | 11.45 | 6:00 |  |  | 609563.09 | 7616183 | 433.62
71527 | 15270 | 12.32 |  | 18392.429 | longitudinal weld section |  |  |  | 11.45 | 4:40 |  |  | 609574.74 | 7616179 | 432.91
71528 | 15280 | 12.209 |  | 18404.749 | longitudinal weld section |  |  |  | 11.45 | 11:30 |  |  | 609586.37 | 7616175 | 432.12
71529 | 15290 | 12.323 |  | 18416.958 | longitudinal weld section |  |  |  | 11.45 | 10:12 |  |  | 609597.92 | 7616172 | 431.36
71530 | 15300 | 12.317 |  | 18429.281 | longitudinal weld section |  |  |  | 11.45 | 2:38 |  |  | 609609.55 | 7616167 | 430.61
71531 | 15310 | 12.095 |  | 18441.598 | longitudinal weld section |  |  |  | 11.45 | 4:06 |  |  | 609621.14 | 7616163 | 429.8
71532 | 15320 | 12.313 |  | 18453.693 | longitudinal weld section |  |  |  | 11.45 | 11:42 |  |  | 609632.55 | 7616160 | 428.87
71533 | 15330 | 12.311 |  | 18466.006 | longitudinal weld section |  |  |  | 11.45 | 9:52 |  |  | 609644.19 | 7616156 | 427.94
71534 | 15340 | 12.323 |  | 18478.317 | longitudinal weld section |  |  |  | 11.45 | 12:06 |  |  | 609655.83 | 7616152 | 427.02
71535 | 15350 | 12.314 |  | 18490.64 | longitudinal weld section |  |  |  | 11.45 | 1:58 |  |  | 609667.46 | 7616148 | 426.12
71536 | 15360 | 12.314 |  | 18502.954 | longitudinal weld section |  |  |  | 11.45 | 10:00 |  |  | 609679.07 | 7616144 | 425.22
71537 | 15370 | 12.307 |  | 18515.268 | longitudinal weld section |  |  |  | 11.45 | 11:36 |  |  | 609690.68 | 7616140 | 424.27
71538 | 15380 | 12.266 |  | 18527.575 | longitudinal weld section |  |  |  | 11.45 | 1:52 |  |  | 609702.29 | 7616136 | 423.44
806 | 15380 |  | 0 | 18527.575 | metal loss AGW | 11 | 18 | 291 | 11.45 | 3:22 | ext | 0.938 | 609702.29 | 7616136 | 423.44
71539 | 15390 | 12.263 |  | 18539.841 | longitudinal weld section |  |  |  | 11.45 | 2:42 |  |  | 609713.92 | 7616132 | 422.66
71540 | 15400 | 12.317 |  | 18552.104 | longitudinal weld section |  |  |  | 11.45 | 8:18 |  |  | 609725.48 | 7616128 | 421.8
807 | 15400 |  | 0.003 | 18552.107 | metal loss AGW | 12.5 | 20 | 57 | 11.45 | 4:16 | ext | 0.938 | 609725.483 | 7616127.999 | 421.8
808 | 15400 |  | 0.006 | 18552.11 | metal loss ALW\AGW | 13.4 | 24 | 671 | 11.45 | 7:36 | ext | 0.938 | 609725.486 | 7616127.998 | 421.8
71541 | 15410 | 12.323 |  | 18564.421 | longitudinal weld section |  |  |  | 11.45 | 9:36 |  |  | 609737.16 | 7616124 | 420.87
71542 | 15420 | 12.271 |  | 18576.744 | longitudinal weld section |  |  |  | 11.45 | 2:56 |  |  | 609748.78 | 7616120 | 420.14
71543 | 15430 | 12.317 |  | 18589.015 | longitudinal weld section |  |  |  | 11.45 | 1:16 |  |  | 609760.38 | 7616116 | 419.49
71544 | 15440 | 12.314 |  | 18601.332 | longitudinal weld section |  |  |  | 11.45 | 10:24 |  |  | 609772.01 | 7616112 | 418.79
71545 | 15450 | 12.308 |  | 18613.646 | longitudinal weld section |  |  |  | 11.45 | 11:14 |  |  | 609783.63 | 7616108 | 418.18
71546 | 15460 | 12.323 |  | 18625.954 | longitudinal weld section |  |  |  | 11.45 | 3:26 |  |  | 609795.25 | 7616104 | 417.52
71547 | 15470 | 12.032 |  | 18638.277 | longitudinal weld section |  |  |  | 11.45 | 2:00 |  |  | 609806.85 | 7616099 | 416.75
71548 | 15480 | 12.212 |  | 18650.309 | longitudinal weld section |  |  |  | 11.45 | 8:28 |  |  | 609818.19 | 7616096 | 416
809 | 15480 |  | 11.253 | 18661.562 | metal loss ALW | 12.9 | 32 | 42 | 11.45 | 8:30 | int | 0.939 | 609828.833 | 7616092.314 | 415.364
71549 | 15490 | 12.143 |  | 18662.521 | longitudinal weld section |  |  |  | 11.45 | 8:56 |  |  | 609829.74 | 7616092 | 415.31
810 | 15490 |  | 0 | 18662.521 | field bend |  | 12143 |  | 11.45 | 6:00 |  |  | 609829.74 | 7616092 | 415.31
71550 | 15500 | 12.295 |  | 18674.664 | longitudinal weld section |  |  |  | 11.45 | 3:42 |  |  | 609841.15 | 7616088 | 414.49
71551 | 15510 | 12.335 |  | 18686.959 | longitudinal weld section |  |  |  | 11.45 | 1:54 |  |  | 609852.76 | 7616084 | 413.2
811 | 15510 |  | 8.14 | 18695.099 | dent | 0.7 | 578 | 225 | 11.45 | 5:26 |  |  | 609860.415 | 7616081.36 | 412.402
71552 | 15520 | 12.329 |  | 18699.294 | longitudinal weld section |  |  |  | 11.45 | 9:20 |  |  | 609864.36 | 7616080 | 411.99
812 | 15520 |  | 0 | 18699.294 | field bend |  | 12329 |  | 11.45 | 6:00 |  |  | 609864.36 | 7616080 | 411.99
71553 | 15530 | 11.786 |  | 18711.623 | longitudinal weld section |  |  |  | 11.45 | 11:00 |  |  | 609875.92 | 7616076 | 410.56
71554 | 15540 | 12.32 |  | 18723.409 | longitudinal weld section |  |  |  | 11.45 | 4:10 |  |  | 609886.99 | 7616072 | 409.06
71555 | 15550 | 12.332 |  | 18735.729 | longitudinal weld section |  |  |  | 11.45 | 2:38 |  |  | 609898.52 | 7616068 | 407.45
813 | 15550 |  | 0 | 18735.729 | field bend |  | 12332 |  | 11.45 | 12:00 |  |  | 609898.52 | 7616068 | 407.45
71556 | 15560 | 12.326 |  | 18748.061 | longitudinal weld section |  |  |  | 11.45 | 10:56 |  |  | 609910.05 | 7616064 | 405.87
814 | 15560 |  | 0.006 | 18748.067 | metal loss AGW | 13.7 | 18 | 426 | 11.45 | 8:14 | ext | 0.938 | 609910.056 | 7616063.998 | 405.87
815 | 15560 |  | 0.273 | 18748.334 | metal loss ALW | 15.9 | 30 | 34 | 11.45 | 10:54 | int | 0.94 | 609910.308 | 7616063.912 | 405.843
71557 | 15570 | 12.319 |  | 18760.387 | longitudinal weld section |  |  |  | 11.45 | 9:26 |  |  | 609921.69 | 7616060 | 404.66
816 | 15570 |  | 0 | 18760.387 | field bend |  | 12319 |  | 11.45 | 6:00 |  |  | 609921.69 | 7616060 | 404.66
71558 | 15580 | 11.931 |  | 18772.706 | longitudinal weld section |  |  |  | 11.45 | 12:02 |  |  | 609933.32 | 7616056 | 403.32
71559 | 15590 | 12.322 |  | 18784.637 | longitudinal weld section |  |  |  | 11.45 | 1:40 |  |  | 609944.58 | 7616052 | 401.95
71560 | 15600 | 12.335 |  | 18796.959 | longitudinal weld section |  |  |  | 11.45 | 9:30 |  |  | 609956.2 | 7616048 | 400.39
71561 | 15610 | 12.314 |  | 18809.294 | longitudinal weld section |  |  |  | 11.45 | 11:38 |  |  | 609967.76 | 7616045 | 398.44
71562 | 15620 | 9.185 |  | 18821.608 | longitudinal weld section |  |  |  | 11.45 | 9:34 |  |  | 609979.25 | 7616041 | 396.21
71563 | 15630 | 12.269 |  | 18830.793 | longitudinal weld section |  |  |  | 11.45 | 8:52 |  |  | 609987.81 | 7616038 | 394.62
71564 | 15640 | 12.35 |  | 18843.062 | longitudinal weld section |  |  |  | 11.45 | 2:48 |  |  | 609999.14 | 7616034 | 392.17
817 | 15640 |  | 0 | 18843.062 | field bend |  | 12350 |  | 11.45 | 12:00 |  |  | 609999.14 | 7616034 | 392.17
71565 | 15650 | 12.337 |  | 18855.412 | longitudinal weld section |  |  |  | 11.45 | 9:36 |  |  | 610010.68 | 7616030 | 391.1
71566 | 15660 | 12.335 |  | 18867.749 | longitudinal weld section |  |  |  | 11.45 | 11:18 |  |  | 610022.25 | 7616025 | 391.33
71567 | 15670 | 12.308 |  | 18880.084 | longitudinal weld section |  |  |  | 11.45 | 9:32 |  |  | 610033.75 | 7616021 | 391.46
71568 | 15680 | 12.422 |  | 18892.392 | longitudinal weld section |  |  |  | 11.45 | 7:34 |  |  | 610045.15 | 7616016 | 391.59
818 | 15680 |  | 0 | 18892.392 | field bend |  | 12422 |  | 11.45 | 7:30 |  |  | 610045.15 | 7616016 | 391.59
71569 | 15690 | 12.218 |  | 18904.814 | longitudinal weld section |  |  |  | 11.45 | 9:48 |  |  | 610056.67 | 7616012 | 390.47
819 | 15690 |  | 0 | 18904.814 | field bend |  | 12218 |  | 11.45 | 12:00 |  |  | 610056.67 | 7616012 | 390.47
71570 | 15700 | 12.349 |  | 18917.032 | longitudinal weld section |  |  |  | 11.45 | 3:48 |  |  | 610068.37 | 7616009 | 389.25
820 | 15700 |  | 0 | 18917.032 | field bend |  | 12349 |  | 11.45 | 1:30 |  |  | 610068.37 | 7616009 | 389.25
71571 | 15710 | 12.362 |  | 18929.381 | longitudinal weld section |  |  |  | 11.45 | 10:02 |  |  | 610079.9 | 7616005 | 390.26
821 | 15710 |  | 0 | 18929.381 | field bend |  | 12362 |  | 11.45 | 6:00 |  |  | 610079.9 | 7616005 | 390.26
71572 | 15720 | 12.305 |  | 18941.743 | longitudinal weld section |  |  |  | 11.45 | 11:18 |  |  | 610091.38 | 7616001 | 391.36
71573 | 15730 | 12.302 |  | 18954.048 | longitudinal weld section |  |  |  | 11.45 | 5:16 |  |  | 610103.13 | 7615997 | 391.58
71574 | 15740 | 12.316 |  | 18966.35 | longitudinal weld section |  |  |  | 11.45 | 2:14 |  |  | 610114.85 | 7615993 | 391.96
71575 | 15750 | 12.311 |  | 18978.666 | longitudinal weld section |  |  |  | 11.45 | 3:08 |  |  | 610126.59 | 7615990 | 392.54
822 | 15750 |  | 0 | 18978.666 | field bend |  | 12311 |  | 11.45 | 12:00 |  |  | 610126.59 | 7615990 | 392.54
71576 | 15760 | 12.02 |  | 18990.977 | longitudinal weld section |  |  |  | 11.45 | 10:16 |  |  | 610138.3 | 7615986 | 393.35
823 | 15760 |  | 3.072 | 18994.049 | metal loss ALW | 16.1 | 36 | 24 | 11.45 | 10:12 | int | 0.941 | 610141.198 | 7615984.978 | 393.583
71577 | 15770 | 8.155 |  | 19002.997 | longitudinal weld section |  |  |  | 11.45 | 11:56 |  |  | 610149.64 | 7615982 | 394.26
71578 | 15780 | 12.328 |  | 19011.152 | longitudinal weld section |  |  |  | 11.45 | 2:34 |  |  | 610157.32 | 7615979 | 395.02
824 | 15780 |  | 0 | 19011.152 | field bend |  | 12328 |  | 11.45 | 12:00 |  |  | 610157.32 | 7615979 | 395.02
71579 | 15790 | 12.317 |  | 19023.48 | longitudinal weld section |  |  |  | 11.45 | 5:06 |  |  | 610168.9 | 7615975 | 396.59
71580 | 15800 | 11.439 |  | 19035.797 | longitudinal weld section |  |  |  | 11.45 | 12:18 |  |  | 610180.48 | 7615971 | 398.08
100059 | 15800 |  | 4.627 | 19040.424 | magnet №10 @ KM 916+086.50 |  |  |  | 11.45 |  |  |  | 610184.87 | 7615970 | 398.55
71581 | 15810 | 12.311 |  | 19047.236 | longitudinal weld section |  |  |  | 11.45 | 10:10 |  |  | 610191.2 | 7615967 | 399.14
71582 | 15820 | 12.319 |  | 19059.547 | longitudinal weld section |  |  |  | 11.45 | 2:02 |  |  | 610202.84 | 7615963 | 400.23
71583 | 15830 | 12.098 |  | 19071.866 | longitudinal weld section |  |  |  | 11.45 | 3:34 |  |  | 610214.45 | 7615959 | 401.32
71584 | 15840 | 12.32 |  | 19083.964 | longitudinal weld section |  |  |  | 11.45 | 12:08 |  |  | 610225.88 | 7615955 | 402.43
71585 | 15850 | 12.323 |  | 19096.284 | longitudinal weld section |  |  |  | 11.45 | 10:42 |  |  | 610237.46 | 7615951 | 403.61
71586 | 15860 | 12.317 |  | 19108.607 | longitudinal weld section |  |  |  | 11.45 | 3:34 |  |  | 610249.09 | 7615947 | 404.73
825 | 15860 |  | 0 | 19108.607 | poss. girth weld anomaly |  |  | 1506 | 11.45 | 10:50 |  |  | 610249.09 | 7615947 | 404.73
71587 | 15870 | 12.299 |  | 19120.924 | longitudinal weld section |  |  |  | 11.45 | 2:12 |  |  | 610260.71 | 7615943 | 405.89
71588 | 15880 | 12.322 |  | 19133.223 | longitudinal weld section |  |  |  | 11.45 | 11:06 |  |  | 610272.33 | 7615939 | 406.95
71589 | 15890 | 12.323 |  | 19145.545 | longitudinal weld section |  |  |  | 11.45 | 8:34 |  |  | 610283.97 | 7615935 | 407.87
71590 | 15900 | 12.308 |  | 19157.868 | longitudinal weld section |  |  |  | 11.45 | 1:32 |  |  | 610295.59 | 7615931 | 408.79
71591 | 15910 | 12.314 |  | 19170.176 | longitudinal weld section |  |  |  | 11.45 | 2:56 |  |  | 610307.2 | 7615927 | 409.74
826 | 15910 |  | 0 | 19170.176 | field bend |  | 12314 |  | 11.45 | 6:00 |  |  | 610307.2 | 7615927 | 409.74
827 | 15910 |  | 12.308 | 19182.484 | metal loss AGW | 11.2 | 10 | 65 | 11.45 | 6:00 | ext | 0.937 | 610318.824 | 7615923.002 | 410.68
71592 | 15920 | 12.314 |  | 19182.49 | longitudinal weld section |  |  |  | 11.45 | 8:28 |  |  | 610318.83 | 7615923 | 410.68
71593 | 15930 | 12.226 |  | 19194.804 | longitudinal weld section |  |  |  | 11.45 | 10:36 |  |  | 610330.46 | 7615919 | 411.4
71594 | 15940 | 11.94 |  | 19207.03 | longitudinal weld section |  |  |  | 11.45 | 3:18 |  |  | 610342 | 7615915 | 412.09
71595 | 15950 | 12.089 |  | 19218.97 | longitudinal weld section |  |  |  | 11.45 | 12:20 |  |  | 610353.29 | 7615911 | 412.75
71596 | 15960 | 12.268 |  | 19231.059 | longitudinal weld section |  |  |  | 11.45 | 3:00 |  |  | 610364.72 | 7615907 | 413.35
71597 | 15970 | 12.269 |  | 19243.327 | longitudinal weld section |  |  |  | 11.45 | 1:20 |  |  | 610376.31 | 7615903 | 413.97
71598 | 15980 | 12.14 |  | 19255.596 | longitudinal weld section |  |  |  | 11.45 | 10:04 |  |  | 610387.9 | 7615899 | 414.58
71599 | 15990 | 12.146 |  | 19267.736 | longitudinal weld section |  |  |  | 11.45 | 11:18 |  |  | 610399.39 | 7615895 | 415.2
71600 | 16000 | 12.317 |  | 19279.882 | longitudinal weld section |  |  |  | 11.45 | 2:34 |  |  | 610410.88 | 7615891 | 415.82
71601 | 16010 | 12.308 |  | 19292.199 | longitudinal weld section |  |  |  | 11.45 | 1:50 |  |  | 610422.51 | 7615887 | 416.36
71602 | 16020 | 12.299 |  | 19304.507 | longitudinal weld section |  |  |  | 11.45 | 9:48 |  |  | 610434.19 | 7615884 | 416.86
71603 | 16030 | 12.322 |  | 19316.806 | longitudinal weld section |  |  |  | 11.45 | 11:20 |  |  | 610445.84 | 7615880 | 417.26
71604 | 16040 | 11.79 |  | 19329.128 | longitudinal weld section |  |  |  | 11.45 | 3:32 |  |  | 610457.53 | 7615876 | 417.57
71605 | 16050 | 12.311 |  | 19340.918 | longitudinal weld section |  |  |  | 11.45 | 2:28 |  |  | 610468.68 | 7615872 | 417.94
828 | 16050 |  | 0 | 19340.918 | field bend |  | 12311 |  | 11.45 | 6:00 |  |  | 610468.68 | 7615872 | 417.94
71606 | 16060 | 12.319 |  | 19353.229 | longitudinal weld section |  |  |  | 11.45 | 10:40 |  |  | 610480.34 | 7615868 | 418.35
71607 | 16070 | 12.32 |  | 19365.548 | longitudinal weld section |  |  |  | 11.45 | 9:06 |  |  | 610492.03 | 7615864 | 418.71
71608 | 16080 | 11.942 |  | 19377.868 | longitudinal weld section |  |  |  | 11.45 | 3:08 |  |  | 610503.68 | 7615860 | 419.09
829 | 16080 |  | 0.009 | 19377.877 | metal loss AGW | 15.5 | 12 | 175 | 11.45 | 8:42 | ext | 0.937 | 610503.689 | 7615859.997 | 419.09
71609 | 16090 | 12.314 |  | 19389.81 | longitudinal weld section |  |  |  | 11.45 | 1:58 |  |  | 610515 | 7615856 | 419.43
71610 | 16100 | 12.317 |  | 19402.124 | longitudinal weld section |  |  |  | 11.45 | 9:40 |  |  | 610526.68 | 7615852 | 419.67
71611 | 16110 | 12.308 |  | 19414.441 | longitudinal weld section |  |  |  | 11.45 | 10:50 |  |  | 610538.35 | 7615848 | 419.89
71612 | 16120 | 12.313 |  | 19426.749 | longitudinal weld section |  |  |  | 11.45 | 2:34 |  |  | 610549.97 | 7615844 | 420.04
71613 | 16130 | 12.311 |  | 19439.062 | longitudinal weld section |  |  |  | 11.45 | 4:00 |  |  | 610561.65 | 7615840 | 420.29
71614 | 16140 | 12.32 |  | 19451.373 | longitudinal weld section |  |  |  | 11.45 | 9:36 |  |  | 610573.31 | 7615836 | 420.47
71615 | 16150 | 12.302 |  | 19463.693 | longitudinal weld section |  |  |  | 11.45 | 11:34 |  |  | 610584.99 | 7615832 | 420.61
71616 | 16160 | 12.032 |  | 19475.995 | longitudinal weld section |  |  |  | 11.45 | 1:26 |  |  | 610596.67 | 7615828 | 420.76
71617 | 16170 | 12.335 |  | 19488.027 | longitudinal weld section |  |  |  | 11.45 | 2:40 |  |  | 610608.07 | 7615824 | 420.86
71618 | 16180 | 12.191 |  | 19500.362 | longitudinal weld section |  |  |  | 11.45 | 12:50 |  |  | 610619.75 | 7615820 | 420.99
71619 | 16190 | 12.325 |  | 19512.553 | longitudinal weld section |  |  |  | 11.45 | 9:40 |  |  | 610631.31 | 7615816 | 421.14
71620 | 16200 | 12.323 |  | 19524.878 | longitudinal weld section |  |  |  | 11.45 | 12:40 |  |  | 610642.96 | 7615812 | 421.25
71621 | 16210 | 12.317 |  | 19537.201 | longitudinal weld section |  |  |  | 11.45 | 2:24 |  |  | 610654.63 | 7615808 | 421.27
830 | 16210 |  | 0 | 19537.201 | field bend |  | 12317 |  | 11.45 | 6:00 |  |  | 610654.63 | 7615808 | 421.27
71622 | 16220 | 12.206 |  | 19549.518 | longitudinal weld section |  |  |  | 11.45 | 9:16 |  |  | 610666.28 | 7615804 | 421.16
831 | 16220 |  | 0 | 19549.518 | field bend |  | 12206 |  | 11.45 | 12:00 |  |  | 610666.28 | 7615804 | 421.16
832 | 16220 |  | 0.003 | 19549.521 | metal loss AGW | 12.4 | 15 | 82 | 11.45 | 1:26 | ext | 0.937 | 610666.283 | 7615803.999 | 421.16
71623 | 16230 | 12.335 |  | 19561.724 | longitudinal weld section |  |  |  | 11.45 | 8:08 |  |  | 610677.83 | 7615800 | 421.07
833 | 16230 |  | 0 | 19561.724 | field bend |  | 12335 |  | 11.45 | 12:00 |  |  | 610677.83 | 7615800 | 421.07
71624 | 16240 | 11.936 |  | 19574.059 | longitudinal weld section |  |  |  | 11.45 | 2:28 |  |  | 610689.48 | 7615796 | 421.26
834 | 16240 |  | 0.003 | 19574.062 | metal loss AGW | 16.2 | 13 | 49 | 11.45 | 4:40 | ext | 0.937 | 610689.483 | 7615795.999 | 421.26
835 | 16240 |  | 3.053 | 19577.112 | metal loss ALW | 10.4 | 21 | 23 | 11.45 | 2:28 | int | 0.938 | 610692.378 | 7615794.977 | 421.283
71625 | 16250 | 12.323 |  | 19585.995 | longitudinal weld section |  |  |  | 11.45 | 3:02 |  |  | 610700.81 | 7615792 | 421.35
71626 | 16260 | 12.304 |  | 19598.318 | longitudinal weld section |  |  |  | 11.45 | 9:26 |  |  | 610712.49 | 7615788 | 421.38
71627 | 16270 | 12.311 |  | 19610.622 | longitudinal weld section |  |  |  | 11.45 | 11:20 |  |  | 610724.13 | 7615784 | 421.41
71628 | 16280 | 12.305 |  | 19622.933 | longitudinal weld section |  |  |  | 11.45 | 1:16 |  |  | 610735.78 | 7615780 | 421.41
71629 | 16290 | 12.317 |  | 19635.238 | longitudinal weld section |  |  |  | 11.45 | 3:28 |  |  | 610747.43 | 7615776 | 421.38
71630 | 16300 | 12.209 |  | 19647.555 | longitudinal weld section |  |  |  | 11.45 | 10:26 |  |  | 610759.11 | 7615772 | 421.37
71631 | 16310 | 10.324 |  | 19659.764 | longitudinal weld section |  |  |  | 11.45 | 2:08 |  |  | 610770.69 | 7615768 | 421.33
71632 | 16320 | 12.262 |  | 19670.088 | longitudinal weld section |  |  |  | 11.45 | 1:36 |  |  | 610780.5 | 7615765 | 421.34
71633 | 16330 | 12.266 |  | 19682.35 | longitudinal weld section |  |  |  | 11.45 | 1:56 |  |  | 610792.12 | 7615761 | 421.34
71634 | 16340 | 12.23 |  | 19694.616 | longitudinal weld section |  |  |  | 11.45 | 9:42 |  |  | 610803.75 | 7615757 | 421.34
836 | 16340 |  | 0.003 | 19694.619 | metal loss AGW | 15.7 | 17 | 497 | 11.45 | 8:14 | ext | 0.938 | 610803.753 | 7615756.999 | 421.34
71635 | 16350 | 12.32 |  | 19706.846 | longitudinal weld section |  |  |  | 11.45 | 8:30 |  |  | 610815.32 | 7615753 | 421.39
71636 | 16360 | 12.329 |  | 19719.166 | longitudinal weld section |  |  |  | 11.45 | 1:14 |  |  | 610826.97 | 7615749 | 421.43
71637 | 16370 | 12.32 |  | 19731.495 | longitudinal weld section |  |  |  | 11.45 | 2:40 |  |  | 610838.65 | 7615745 | 421.41
71638 | 16380 | 12.316 |  | 19743.815 | longitudinal weld section |  |  |  | 11.45 | 12:40 |  |  | 610850.33 | 7615741 | 421.33
71639 | 16390 | 12.314 |  | 19756.131 | longitudinal weld section |  |  |  | 11.45 | 10:36 |  |  | 610862.01 | 7615737 | 421.23
71640 | 16400 | 11.93 |  | 19768.445 | longitudinal weld section |  |  |  | 11.45 | 11:42 |  |  | 610873.67 | 7615733 | 421.17
837 | 16400 |  | 0.006 | 19768.451 | metal loss AGW | 15.7 | 11 | 130 | 11.45 | 8:08 | ext | 0.937 | 610873.676 | 7615732.998 | 421.17
71641 | 16410 | 12.048 |  | 19780.375 | longitudinal weld section |  |  |  | 11.45 | 1:44 |  |  | 610884.99 | 7615729 | 421.1
71642 | 16420 | 12.322 |  | 19792.423 | longitudinal weld section |  |  |  | 11.45 | 10:18 |  |  | 610896.41 | 7615725 | 420.94
838 | 16420 |  | 6.478 | 19798.901 | metal loss ALW | 11.7 | 45 | 45 | 11.45 | 10:24 | int | 0.941 | 610902.545 | 7615722.897 | 420.893
71643 | 16430 | 12.041 |  | 19804.745 | longitudinal weld section |  |  |  | 11.45 | 9:18 |  |  | 610908.08 | 7615721 | 420.85
71644 | 16440 | 12.308 |  | 19816.786 | longitudinal weld section |  |  |  | 11.45 | 1:44 |  |  | 610919.48 | 7615717 | 420.84
71645 | 16450 | 12.317 |  | 19829.094 | longitudinal weld section |  |  |  | 11.45 | 12:38 |  |  | 610931.11 | 7615713 | 420.89
71646 | 16460 | 12.278 |  | 19841.411 | longitudinal weld section |  |  |  | 11.45 | 10:44 |  |  | 610942.77 | 7615709 | 420.85
71647 | 16470 | 11.903 |  | 19853.689 | longitudinal weld section |  |  |  | 11.45 | 11:52 |  |  | 610954.39 | 7615705 | 420.69
71648 | 16480 | 12.311 |  | 19865.592 | longitudinal weld section |  |  |  | 11.45 | 2:28 |  |  | 610965.69 | 7615701 | 420.52
71649 | 16490 | 12.301 |  | 19877.903 | longitudinal weld section |  |  |  | 11.45 | 1:30 |  |  | 610977.34 | 7615697 | 420.42
71650 | 16500 | 12.036 |  | 19890.204 | longitudinal weld section |  |  |  | 11.45 | 9:30 |  |  | 610989.02 | 7615693 | 420.31
71651 | 16510 | 12.313 |  | 19902.24 | longitudinal weld section |  |  |  | 11.45 | 10:56 |  |  | 611000.41 | 7615689 | 420.19
71652 | 16520 | 12.317 |  | 19914.553 | longitudinal weld section |  |  |  | 11.45 | 1:14 |  |  | 611012.07 | 7615685 | 419.98
71653 | 16530 | 12.311 |  | 19926.87 | longitudinal weld section |  |  |  | 11.45 | 3:02 |  |  | 611023.7 | 7615681 | 419.8
71654 | 16540 | 12.326 |  | 19939.181 | longitudinal weld section |  |  |  | 11.45 | 10:24 |  |  | 611035.37 | 7615677 | 419.62
839 | 16540 |  | 0.012 | 19939.193 | metal loss AGW | 13.7 | 10 | 36 | 11.45 | 4:34 | ext | 0.937 | 611035.381 | 7615676.996 | 419.62
71655 | 16550 | 12.308 |  | 19951.507 | longitudinal weld section |  |  |  | 11.45 | 12:02 |  |  | 611047.06 | 7615673 | 419.49
71656 | 16560 | 12.298 |  | 19963.815 | longitudinal weld section |  |  |  | 11.45 | 11:20 |  |  | 611058.7 | 7615669 | 419.44
71657 | 16570 | 12.317 |  | 19976.113 | longitudinal weld section |  |  |  | 11.45 | 12:42 |  |  | 611070.35 | 7615665 | 419.33
840 | 16570 |  | 0 | 19976.113 | field bend |  | 12317 |  | 11.45 | 3:00 |  |  | 611070.35 | 7615665 | 419.33
71658 | 16580 | 12.32 |  | 19988.43 | longitudinal weld section |  |  |  | 11.45 | 11:24 |  |  | 611081.96 | 7615661 | 419.29
841 | 16580 |  | 0.003 | 19988.433 | metal loss AGW | 14.7 | 12 | 65 | 11.45 | 10:24 | ext | 0.937 | 611081.963 | 7615660.999 | 419.29
842 | 16580 |  | 0.006 | 19988.436 | metal loss AGW | 17.6 | 10 | 24 | 11.45 | 9:26 | ext | 0.937 | 611081.966 | 7615660.998 | 419.29
843 | 16580 |  | 0.012 | 19988.442 | metal loss AGW | 13.3 | 10 | 55 | 11.45 | 8:18 | ext | 0.937 | 611081.971 | 7615660.996 | 419.29
71659 | 16590 | 12.224 |  | 20000.75 | longitudinal weld section |  |  |  | 11.45 | 10:08 |  |  | 611093.51 | 7615657 | 419.24
71660 | 16600 | 12.311 |  | 20012.974 | longitudinal weld section |  |  |  | 11.45 | 12:30 |  |  | 611104.99 | 7615653 | 419.2
71661 | 16610 | 12.316 |  | 20025.285 | longitudinal weld section |  |  |  | 11.45 | 1:58 |  |  | 611116.54 | 7615648 | 419.11
71662 | 16620 | 12.32 |  | 20037.601 | longitudinal weld section |  |  |  | 11.45 | 12:28 |  |  | 611128.09 | 7615644 | 418.95
844 | 16620 |  | 0 | 20037.601 | metal loss AGW | 14.3 | 12 | 73 | 11.45 | 3:26 | ext | 0.937 | 611128.09 | 7615644 | 418.95
71663 | 16630 | 12.23 |  | 20049.921 | longitudinal weld section |  |  |  | 11.45 | 11:10 |  |  | 611139.65 | 7615640 | 418.83
845 | 16630 |  | 12.221 | 20062.142 | metal loss AGW | 12.7 | 13 | 187 | 11.45 | 4:24 | ext | 0.937 | 611151.132 | 7615635.004 | 418.82
71664 | 16640 | 12.335 |  | 20062.151 | longitudinal weld section |  |  |  | 11.45 | 1:28 |  |  | 611151.14 | 7615635 | 418.82
71665 | 16650 | 12.296 |  | 20074.486 | longitudinal weld section |  |  |  | 11.45 | 2:24 |  |  | 611162.73 | 7615631 | 418.89
71666 | 16660 | 12.316 |  | 20086.782 | longitudinal weld section |  |  |  | 11.45 | 9:48 |  |  | 611174.3 | 7615627 | 418.93
71667 | 16670 | 12.326 |  | 20099.098 | longitudinal weld section |  |  |  | 11.45 | 11:18 |  |  | 611185.87 | 7615623 | 418.93
71668 | 16680 | 12.332 |  | 20111.424 | longitudinal weld section |  |  |  | 11.45 | 1:22 |  |  | 611197.41 | 7615618 | 418.92
71669 | 16690 | 12.326 |  | 20123.756 | longitudinal weld section |  |  |  | 11.45 | 2:56 |  |  | 611208.99 | 7615614 | 419.01
71670 | 16700 | 12.31 |  | 20136.082 | longitudinal weld section |  |  |  | 11.45 | 9:18 |  |  | 611220.56 | 7615610 | 419.08
71671 | 16710 | 12.32 |  | 20148.392 | longitudinal weld section |  |  |  | 11.45 | 10:42 |  |  | 611232.11 | 7615606 | 419.15
846 | 16710 |  | 12.317 | 20160.709 | metal loss AGW | 11.4 | 11 | 112 | 11.45 | 10:14 | ext | 0.937 | 611243.667 | 7615601.001 | 419.27
71672 | 16720 | 12.281 |  | 20160.712 | longitudinal weld section |  |  |  | 11.45 | 2:04 |  |  | 611243.67 | 7615601 | 419.27
71673 | 16730 | 12.323 |  | 20172.993 | longitudinal weld section |  |  |  | 11.45 | 2:54 |  |  | 611255.18 | 7615597 | 419.38
71674 | 16740 | 11.852 |  | 20185.316 | longitudinal weld section |  |  |  | 11.45 | 10:06 |  |  | 611266.78 | 7615593 | 419.52
847 | 16740 |  | 0.003 | 20185.319 | metal loss AGW | 15.2 | 12 | 205 | 11.45 | 9:20 | ext | 0.937 | 611266.783 | 7615592.999 | 419.52
71675 | 16750 | 12.203 |  | 20197.168 | longitudinal weld section |  |  |  | 11.45 | 11:08 |  |  | 611277.88 | 7615589 | 419.61
71676 | 16760 | 12.185 |  | 20209.371 | longitudinal weld section |  |  |  | 11.45 | 11:40 |  |  | 611289.34 | 7615584 | 419.71
848 | 16760 |  | 0 | 20209.371 | metal loss AGW | 13.2 | 18 | 188 | 11.45 | 9:40 | ext | 0.938 | 611289.34 | 7615584 | 419.71
71677 | 16770 | 12.32 |  | 20221.556 | longitudinal weld section |  |  |  | 11.45 | 12:46 |  |  | 611300.78 | 7615580 | 419.92
71678 | 16780 | 12.32 |  | 20233.876 | longitudinal weld section |  |  |  | 11.45 | 3:06 |  |  | 611312.32 | 7615576 | 420.18
849 | 16780 |  | 0 | 20233.876 | girth weld anomaly |  |  | 372 | 11.45 | 2:50 |  |  | 611312.32 | 7615576 | 420.18
71679 | 16790 | 12.313 |  | 20246.196 | longitudinal weld section |  |  |  | 11.45 | 1:28 |  |  | 611323.85 | 7615571 | 420.42
71680 | 16800 | 12.311 |  | 20258.509 | longitudinal weld section |  |  |  | 11.45 | 10:42 |  |  | 611335.37 | 7615567 | 420.5
71681 | 16810 | 12.314 |  | 20270.82 | longitudinal weld section |  |  |  | 11.45 | 9:16 |  |  | 611346.95 | 7615563 | 420.58
71682 | 16820 | 11.591 |  | 20283.134 | longitudinal weld section |  |  |  | 11.45 | 11:16 |  |  | 611358.52 | 7615558 | 420.75
71683 | 16830 | 12.299 |  | 20294.725 | longitudinal weld section |  |  |  | 11.45 | 1:12 |  |  | 611369.39 | 7615554 | 420.92
850 | 16830 |  | 12.296 | 20307.021 | metal loss AGW | 19.1 | 18 | 160 | 11.45 | 4:44 | ext | 0.938 | 611380.967 | 7615550.001 | 421.13
71684 | 16840 | 12.326 |  | 20307.024 | longitudinal weld section |  |  |  | 11.45 | 9:10 |  |  | 611380.97 | 7615550 | 421.13
851 | 16840 |  | 0.003 | 20307.027 | metal loss AGW | 14.5 | 15 | 192 | 11.45 | 9:58 | ext | 0.938 | 611380.973 | 7615549.999 | 421.13
71685 | 16850 | 12.329 |  | 20319.35 | longitudinal weld section |  |  |  | 11.45 | 10:26 |  |  | 611392.52 | 7615546 | 421.32
71686 | 16860 | 12.305 |  | 20331.679 | longitudinal weld section |  |  |  | 11.45 | 12:04 |  |  | 611404.11 | 7615542 | 421.44
852 | 16860 |  | 0 | 20331.679 | metal loss AGW | 10.6 | 18 | 622 | 11.45 | 8:06 | ext | 0.938 | 611404.11 | 7615542 | 421.44
853 | 16860 |  | 0 | 20331.679 | metal loss AGW | 13 | 12 | 164 | 11.45 | 4:00 | ext | 0.937 | 611404.11 | 7615542 | 421.44
71687 | 16870 | 12.325 |  | 20343.984 | longitudinal weld section |  |  |  | 11.45 | 1:20 |  |  | 611415.67 | 7615537 | 421.63
71688 | 16880 | 12.269 |  | 20356.309 | longitudinal weld section |  |  |  | 11.45 | 10:14 |  |  | 611427.23 | 7615533 | 421.91
71689 | 16890 | 12.275 |  | 20368.578 | longitudinal weld section |  |  |  | 11.45 | 11:52 |  |  | 611438.73 | 7615529 | 422.18
71690 | 16900 | 12.311 |  | 20380.853 | longitudinal weld section |  |  |  | 11.45 | 2:46 |  |  | 611450.26 | 7615525 | 422.39
71691 | 16910 | 12.317 |  | 20393.164 | longitudinal weld section |  |  |  | 11.45 | 1:40 |  |  | 611461.79 | 7615520 | 422.59
71692 | 16920 | 12.28 |  | 20405.481 | longitudinal weld section |  |  |  | 11.45 | 9:26 |  |  | 611473.36 | 7615516 | 422.82
71693 | 16930 | 12.308 |  | 20417.761 | longitudinal weld section |  |  |  | 11.45 | 10:16 |  |  | 611484.87 | 7615512 | 423.03
71694 | 16940 | 12.326 |  | 20430.069 | longitudinal weld section |  |  |  | 11.45 | 3:04 |  |  | 611496.42 | 7615507 | 423.2
71695 | 16950 | 12.311 |  | 20442.395 | longitudinal weld section |  |  |  | 11.45 | 2:18 |  |  | 611507.96 | 7615503 | 423.34
854 | 16950 |  | 12.308 | 20454.703 | metal loss AGW | 19.3 | 15 | 131 | 11.45 | 5:40 | ext | 0.938 | 611519.527 | 7615499.001 | 423.52
71696 | 16960 | 12.335 |  | 20454.706 | longitudinal weld section |  |  |  | 11.45 | 12:56 |  |  | 611519.53 | 7615499 | 423.52
71697 | 16970 | 12.322 |  | 20467.041 | longitudinal weld section |  |  |  | 11.45 | 11:26 |  |  | 611531.08 | 7615494 | 423.69
71698 | 16980 | 11.808 |  | 20479.363 | longitudinal weld section |  |  |  | 11.45 | 4:04 |  |  | 611542.65 | 7615490 | 423.79
71699 | 16990 | 12.215 |  | 20491.171 | longitudinal weld section |  |  |  | 11.45 | 2:42 |  |  | 611553.69 | 7615486 | 423.87
71700 | 17000 | 12.337 |  | 20503.386 | longitudinal weld section |  |  |  | 11.45 | 11:16 |  |  | 611565.22 | 7615482 | 423.99
71701 | 17010 | 12.203 |  | 20515.723 | longitudinal weld section |  |  |  | 11.45 | 9:54 |  |  | 611576.79 | 7615478 | 424.07
71702 | 17020 | 12.317 |  | 20527.926 | longitudinal weld section |  |  |  | 11.45 | 1:48 |  |  | 611588.25 | 7615473 | 424.12
855 | 17020 |  | 0 | 20527.926 | girth weld anomaly |  |  | 770 | 11.45 | 2:50 |  |  | 611588.25 | 7615473 | 424.12
71703 | 17030 | 12.311 |  | 20540.243 | longitudinal weld section |  |  |  | 11.45 | 3:20 |  |  | 611599.8 | 7615469 | 424.14
71704 | 17040 | 12.329 |  | 20552.554 | longitudinal weld section |  |  |  | 11.45 | 9:02 |  |  | 611611.38 | 7615465 | 424.11
71705 | 17050 | 12.31 |  | 20564.883 | longitudinal weld section |  |  |  | 11.45 | 10:24 |  |  | 611622.95 | 7615461 | 424.07
71706 | 17060 | 12.329 |  | 20577.193 | longitudinal weld section |  |  |  | 11.45 | 3:08 |  |  | 611634.5 | 7615456 | 423.99
71707 | 17070 | 12.311 |  | 20589.522 | longitudinal weld section |  |  |  | 11.45 | 1:30 |  |  | 611646.07 | 7615452 | 423.79
71708 | 17080 | 12.245 |  | 20601.833 | longitudinal weld section |  |  |  | 11.45 | 7:52 |  |  | 611657.65 | 7615448 | 423.63
856 | 17080 |  | 0.006 | 20601.839 | metal loss AGW | 14.5 | 16 | 333 | 11.45 | 9:16 | ext | 0.938 | 611657.656 | 7615447.998 | 423.63
71709 | 17090 | 12.314 |  | 20614.078 | longitudinal weld section |  |  |  | 11.45 | 9:28 |  |  | 611669.09 | 7615443 | 423.45
857 | 17090 |  | 0 | 20614.078 | field bend |  | 12314 |  | 11.45 | 6:00 |  |  | 611669.09 | 7615443 | 423.45
71710 | 17100 | 12.215 |  | 20626.392 | longitudinal weld section |  |  |  | 11.45 | 2:00 |  |  | 611680.61 | 7615439 | 423.2
71711 | 17110 | 12.313 |  | 20638.607 | longitudinal weld section |  |  |  | 11.45 | 2:50 |  |  | 611692.09 | 7615435 | 422.91
71712 | 17120 | 12.323 |  | 20650.92 | longitudinal weld section |  |  |  | 11.45 | 9:34 |  |  | 611703.68 | 7615431 | 422.59
71713 | 17130 | 12.317 |  | 20663.243 | longitudinal weld section |  |  |  | 11.45 | 10:58 |  |  | 611715.24 | 7615426 | 422.22
71714 | 17140 | 12.266 |  | 20675.56 | longitudinal weld section |  |  |  | 11.45 | 2:30 |  |  | 611726.8 | 7615422 | 421.81
858 | 17140 |  | 0.003 | 20675.563 | metal loss AGW | 13.7 | 10 | 36 | 11.45 | 3:48 | ext | 0.937 | 611726.803 | 7615421.999 | 421.81
71715 | 17150 | 12.323 |  | 20687.826 | longitudinal weld section |  |  |  | 11.45 | 1:24 |  |  | 611738.3 | 7615418 | 421.37
859 | 17150 |  | 12.299 | 20700.125 | metal loss AGW | 13.6 | 27 | 311 | 11.45 | 8:40 | ext | 0.939 | 611749.798 | 7615414.008 | 420.911
71716 | 17160 | 12.325 |  | 20700.149 | longitudinal weld section |  |  |  | 11.45 | 10:42 |  |  | 611749.82 | 7615414 | 420.91
71717 | 17170 | 12.32 |  | 20712.474 | longitudinal weld section |  |  |  | 11.45 | 12:18 |  |  | 611761.39 | 7615409 | 420.51
71718 | 17180 | 11.226 |  | 20724.794 | longitudinal weld section |  |  |  | 11.45 | 1:44 |  |  | 611772.94 | 7615405 | 420.07
71719 | 17190 | 12.317 |  | 20736.02 | longitudinal weld section |  |  |  | 11.45 | 1:08 |  |  | 611783.44 | 7615401 | 419.63
71720 | 17200 | 12.308 |  | 20748.337 | longitudinal weld section |  |  |  | 11.45 | 10:04 |  |  | 611794.96 | 7615397 | 419.06
71721 | 17210 | 12.319 |  | 20760.645 | longitudinal weld section |  |  |  | 11.45 | 11:32 |  |  | 611806.46 | 7615392 | 418.44
71722 | 17220 | 12.188 |  | 20772.964 | longitudinal weld section |  |  |  | 11.45 | 1:26 |  |  | 611817.98 | 7615388 | 417.79
71723 | 17230 | 11.889 |  | 20785.152 | longitudinal weld section |  |  |  | 11.45 | 3:04 |  |  | 611829.4 | 7615384 | 417.15
71724 | 17240 | 12.316 |  | 20797.041 | longitudinal weld section |  |  |  | 11.45 | 11:40 |  |  | 611840.54 | 7615380 | 416.53
860 | 17240 |  | 0 | 20797.041 | girth weld anomaly |  |  | 557 | 11.45 | 8:32 |  |  | 611840.54 | 7615380 | 416.53
71725 | 17250 | 12.305 |  | 20809.357 | longitudinal weld section |  |  |  | 11.45 | 10:28 |  |  | 611852.09 | 7615375 | 415.92
71726 | 17260 | 12.335 |  | 20821.662 | longitudinal weld section |  |  |  | 11.45 | 1:48 |  |  | 611863.62 | 7615371 | 415.26
861 | 17260 |  | 0 | 20821.662 | metal loss AGW | 12.1 | 12 | 131 | 11.45 | 2:46 | ext | 0.937 | 611863.62 | 7615371 | 415.26
71727 | 17270 | 12.308 |  | 20833.997 | longitudinal weld section |  |  |  | 11.45 | 12:24 |  |  | 611875.18 | 7615367 | 414.58
71728 | 17280 | 12.328 |  | 20846.305 | longitudinal weld section |  |  |  | 11.45 | 9:48 |  |  | 611886.75 | 7615363 | 413.86
862 | 17280 |  | 10.39 | 20856.695 | metal loss ALW | 12.5 | 30 | 33 | 11.45 | 9:50 | int | 0.939 | 611896.476 | 7615358.786 | 413.236
71729 | 17290 | 12.293 |  | 20858.633 | longitudinal weld section |  |  |  | 11.45 | 11:32 |  |  | 611898.29 | 7615358 | 413.12
863 | 17290 |  | 12.284 | 20870.917 | metal loss AGW | 14.8 | 6 | 90 | 11.45 | 4:48 | ext | 0.937 | 611909.762 | 7615354.003 | 412.321
71730 | 17300 | 12.32 |  | 20870.926 | longitudinal weld section |  |  |  | 11.45 | 1:28 |  |  | 611909.77 | 7615354 | 412.32
864 | 17300 |  | 0 | 20870.926 | metal loss AGW | 12 | 9 | 127 | 11.45 | 4:20 | ext | 0.937 | 611909.77 | 7615354 | 412.32
71731 | 17310 | 12.317 |  | 20883.246 | longitudinal weld section |  |  |  | 11.45 | 2:58 |  |  | 611921.29 | 7615350 | 411.5
71732 | 17320 | 12.245 |  | 20895.563 | longitudinal weld section |  |  |  | 11.45 | 8:16 |  |  | 611932.81 | 7615345 | 410.58
865 | 17320 |  | 0 | 20895.563 | field bend |  | 12245 |  | 11.45 | 6:00 |  |  | 611932.81 | 7615345 | 410.58
71733 | 17330 | 12.332 |  | 20907.808 | longitudinal weld section |  |  |  | 11.45 | 8:44 |  |  | 611944.26 | 7615341 | 409.56
71734 | 17340 | 12.316 |  | 20920.14 | longitudinal weld section |  |  |  | 11.45 | 2:32 |  |  | 611955.82 | 7615337 | 408.59
71735 | 17350 | 12.326 |  | 20932.456 | longitudinal weld section |  |  |  | 11.45 | 1:22 |  |  | 611967.35 | 7615333 | 407.68
866 | 17350 |  | 12.32 | 20944.776 | metal loss AGW | 11.2 | 10 | 66 | 11.45 | 10:08 | ext | 0.937 | 611978.904 | 7615328.003 | 406.811
71736 | 17360 | 12.32 |  | 20944.782 | longitudinal weld section |  |  |  | 11.45 | 8:08 |  |  | 611978.91 | 7615328 | 406.81
71737 | 17370 | 12.326 |  | 20957.102 | longitudinal weld section |  |  |  | 11.45 | 10:18 |  |  | 611990.43 | 7615324 | 405.88
867 | 17370 |  | 0 | 20957.102 | field bend |  | 12326 |  | 11.45 | 6:00 |  |  | 611990.43 | 7615324 | 405.88
100060 | 17370 |  | 1.094 | 20958.196 | magnet №11 @ KM 918+005.90 |  |  |  | 11.45 |  |  |  | 611991.5 | 7615324 | 405.79
71738 | 17380 | 12.215 |  | 20969.428 | longitudinal weld section |  |  |  | 11.45 | 2:42 |  |  | 612001.88 | 7615320 | 404.79
71739 | 17390 | 12.229 |  | 20981.643 | longitudinal weld section |  |  |  | 11.45 | 1:18 |  |  | 612013.25 | 7615316 | 403.54
71740 | 17400 | 12.335 |  | 20993.872 | longitudinal weld section |  |  |  | 11.45 | 9:12 |  |  | 612024.68 | 7615311 | 402.29
71741 | 17410 | 12.329 |  | 21006.207 | longitudinal weld section |  |  |  | 11.45 | 10:24 |  |  | 612036.17 | 7615307 | 400.93
71742 | 17420 | 8.745 |  | 21018.536 | longitudinal weld section |  |  |  | 11.45 | 7:46 |  |  | 612047.6 | 7615303 | 399.23
71743 | 17430 | 12.19 |  | 21027.281 | longitudinal weld section |  |  |  | 11.45 | 8:38 |  |  | 612055.72 | 7615300 | 398.05
71744 | 17440 | 12.341 |  | 21039.471 | longitudinal weld section |  |  |  | 11.45 | 9:16 |  |  | 612067.02 | 7615295 | 396.59
868 | 17440 |  | 0 | 21039.471 | field bend |  | 12341 |  | 11.45 | 12:00 |  |  | 612067.02 | 7615295 | 396.59
71745 | 17450 | 12.26 |  | 21051.812 | longitudinal weld section |  |  |  | 11.45 | 2:14 |  |  | 612078.5 | 7615291 | 395.65
869 | 17450 |  | 0 | 21051.812 | field bend |  | 12260 |  | 11.45 | 12:00 |  |  | 612078.5 | 7615291 | 395.65
71746 | 17460 | 11.727 |  | 21064.072 | longitudinal weld section |  |  |  | 11.45 | 9:00 |  |  | 612089.99 | 7615287 | 395.46
870 | 17460 |  | 0 | 21064.072 | field bend |  | 11727 |  | 11.45 | 6:00 |  |  | 612089.99 | 7615287 | 395.46
71747 | 17470 | 12.328 |  | 21075.799 | longitudinal weld section |  |  |  | 11.45 | 11:56 |  |  | 612100.99 | 7615283 | 395.01
71748 | 17480 | 12.08 |  | 21088.127 | longitudinal weld section |  |  |  | 11.45 | 2:46 |  |  | 612112.59 | 7615279 | 393.98
871 | 17480 |  | 0 | 21088.127 | field bend |  | 12080 |  | 11.45 | 12:00 |  |  | 612112.59 | 7615279 | 393.98
71749 | 17490 | 6.051 |  | 21100.207 | longitudinal weld section |  |  |  | 11.45 | 8:44 |  |  | 612123.95 | 7615274 | 393.75
71750 | 17500 | 6.062 |  | 21106.258 | longitudinal weld section |  |  |  | 11.45 | 9:30 |  |  | 612129.61 | 7615272 | 394.15
71751 | 17510 | 12.035 |  | 21112.32 | longitudinal weld section |  |  |  | 11.45 | 3:20 |  |  | 612135.29 | 7615270 | 394.58
872 | 17510 |  | 0 | 21112.32 | field bend |  | 12035 |  | 11.45 | 6:00 |  |  | 612135.29 | 7615270 | 394.58
71752 | 17520 | 6.057 |  | 21124.355 | longitudinal weld section |  |  |  | 11.45 | 11:56 |  |  | 612146.57 | 7615266 | 395.15
873 | 17520 |  | 6.036 | 21130.391 | metal loss AGW | 14.7 | 21 | 409 | 11.45 | 6:24 | ext | 0.938 | 612152.25 | 7615264.007 | 395.32
71753 | 17530 | 6.059 |  | 21130.412 | longitudinal weld section |  |  |  | 11.45 | 12:46 |  |  | 612152.27 | 7615264 | 395.32
71754 | 17540 | 12.332 |  | 21136.471 | longitudinal weld section |  |  |  | 11.45 | 3:34 |  |  | 612157.98 | 7615262 | 395.53
71755 | 17550 | 12.239 |  | 21148.803 | longitudinal weld section |  |  |  | 11.45 | 9:14 |  |  | 612169.59 | 7615258 | 396.01
874 | 17550 |  | 0 | 21148.803 | field bend |  | 12239 |  | 11.45 | 12:00 |  |  | 612169.59 | 7615258 | 396.01
71756 | 17560 | 12.326 |  | 21161.042 | longitudinal weld section |  |  |  | 11.45 | 9:32 |  |  | 612181.12 | 7615254 | 396.7
71757 | 17570 | 12.056 |  | 21173.368 | longitudinal weld section |  |  |  | 11.45 | 8:40 |  |  | 612192.68 | 7615249 | 397.61
875 | 17570 |  | 0 | 21173.368 | field bend |  | 12056 |  | 11.45 | 12:00 |  |  | 612192.68 | 7615249 | 397.61
71758 | 17580 | 3.923 |  | 21185.424 | longitudinal weld section |  |  |  | 11.45 | 2:08 |  |  | 612203.93 | 7615245 | 398.45
71759 | 17590 | 12.322 |  | 21189.347 | longitudinal weld section |  |  |  | 11.45 | 12:14 |  |  | 612207.58 | 7615244 | 398.77
876 | 17590 |  | 0.785 | 21190.132 | metal loss ALW | 13.4 | 36 | 53 | 11.45 | 12:18 | int | 0.94 | 612208.312 | 7615243.682 | 398.838
71760 | 17600 | 11.217 |  | 21201.669 | longitudinal weld section |  |  |  | 11.45 | 2:24 |  |  | 612219.07 | 7615239 | 399.84
71761 | 17610 | 12.32 |  | 21212.886 | longitudinal weld section |  |  |  | 11.45 | 1:04 |  |  | 612229.52 | 7615235 | 400.76
71762 | 17620 | 12.323 |  | 21225.206 | longitudinal weld section |  |  |  | 11.45 | 11:18 |  |  | 612241.04 | 7615231 | 401.6
71763 | 17630 | 12.314 |  | 21237.529 | longitudinal weld section |  |  |  | 11.45 | 9:56 |  |  | 612252.56 | 7615227 | 402.4
71764 | 17640 | 12.284 |  | 21249.843 | longitudinal weld section |  |  |  | 11.45 | 10:26 |  |  | 612264.1 | 7615222 | 403.16
71765 | 17650 | 12.259 |  | 21262.127 | longitudinal weld section |  |  |  | 11.45 | 9:22 |  |  | 612275.59 | 7615218 | 403.95
71766 | 17660 | 12.299 |  | 21274.386 | longitudinal weld section |  |  |  | 11.45 | 2:24 |  |  | 612287.07 | 7615214 | 404.7
877 | 17660 |  | 0.006 | 21274.392 | metal loss ALW\AGW | 13.3 | 24 | 344 | 11.45 | 2:20 | ext | 0.938 | 612287.076 | 7615213.998 | 404.701
71767 | 17670 | 12.218 |  | 21286.685 | longitudinal weld section |  |  |  | 11.45 | 1:36 |  |  | 612298.6 | 7615209 | 405.52
71768 | 17680 | 12.308 |  | 21298.903 | longitudinal weld section |  |  |  | 11.45 | 9:54 |  |  | 612310.06 | 7615205 | 406.32
71769 | 17690 | 12.275 |  | 21311.211 | longitudinal weld section |  |  |  | 11.45 | 10:48 |  |  | 612321.59 | 7615201 | 407.12
71770 | 17700 | 12.323 |  | 21323.486 | longitudinal weld section |  |  |  | 11.45 | 1:54 |  |  | 612333.1 | 7615197 | 407.82
878 | 17700 |  | 0 | 21323.486 | girth weld anomaly |  |  | 442 | 11.45 | 8:22 |  |  | 612333.1 | 7615197 | 407.82
71771 | 17710 | 12.307 |  | 21335.809 | longitudinal weld section |  |  |  | 11.45 | 12:46 |  |  | 612344.65 | 7615192 | 408.48
71772 | 17720 | 12.332 |  | 21348.116 | longitudinal weld section |  |  |  | 11.45 | 10:28 |  |  | 612356.21 | 7615188 | 409.19
879 | 17720 |  | 0 | 21348.116 | metal loss AGW | 16.8 | 15 | 274 | 11.45 | 2:50 | ext | 0.938 | 612356.21 | 7615188 | 409.19
880 | 17720 |  | 0.006 | 21348.122 | metal loss ALW\AGW | 12.1 | 27 | 303 | 11.45 | 9:50 | ext | 0.939 | 612356.216 | 7615187.998 | 409.19
71773 | 17730 | 12.332 |  | 21360.448 | longitudinal weld section |  |  |  | 11.45 | 8:30 |  |  | 612367.75 | 7615184 | 409.89
71774 | 17740 | 12.326 |  | 21372.78 | longitudinal weld section |  |  |  | 11.45 | 2:22 |  |  | 612379.29 | 7615179 | 410.54
71775 | 17750 | 12.313 |  | 21385.106 | longitudinal weld section |  |  |  | 11.45 | 12:50 |  |  | 612390.85 | 7615175 | 411.19
881 | 17750 |  | 12.307 | 21397.413 | metal loss AGW | 11 | 10 | 49 | 11.45 | 4:32 | ext | 0.937 | 612402.404 | 7615171.002 | 411.85
71776 | 17760 | 12.314 |  | 21397.419 | longitudinal weld section |  |  |  | 11.45 | 9:02 |  |  | 612402.41 | 7615171 | 411.85
71777 | 17770 | 12.308 |  | 21409.733 | longitudinal weld section |  |  |  | 11.45 | 10:20 |  |  | 612413.94 | 7615167 | 412.51
882 | 17770 |  | 12.293 | 21422.026 | metal loss AGW | 11.7 | 18 | 303 | 11.45 | 7:36 | ext | 0.938 | 612425.456 | 7615162.006 | 413.219
71778 | 17780 | 12.332 |  | 21422.041 | longitudinal weld section |  |  |  | 11.45 | 3:18 |  |  | 612425.47 | 7615162 | 413.22
71779 | 17790 | 12.32 |  | 21434.373 | longitudinal weld section |  |  |  | 11.45 | 1:36 |  |  | 612436.99 | 7615158 | 413.95
71780 | 17800 | 12.247 |  | 21446.693 | longitudinal weld section |  |  |  | 11.45 | 9:16 |  |  | 612448.52 | 7615154 | 414.61
883 | 17800 |  | 0 | 21446.693 | metal loss AGW | 12.1 | 15 | 139 | 11.45 | 10:06 | ext | 0.937 | 612448.52 | 7615154 | 414.61
71781 | 17810 | 12.227 |  | 21458.94 | longitudinal weld section |  |  |  | 11.45 | 10:38 |  |  | 612459.99 | 7615149 | 415.25
71782 | 17820 | 12.314 |  | 21471.167 | longitudinal weld section |  |  |  | 11.45 | 2:06 |  |  | 612471.44 | 7615145 | 415.9
71783 | 17830 | 12.218 |  | 21483.481 | longitudinal weld section |  |  |  | 11.45 | 12:36 |  |  | 612482.97 | 7615141 | 416.5
71784 | 17840 | 12.248 |  | 21495.699 | longitudinal weld section |  |  |  | 11.45 | 10:36 |  |  | 612494.43 | 7615136 | 417.1
884 | 17840 |  | 0.006 | 21495.705 | metal loss AGW | 13.8 | 12 | 164 | 11.45 | 5:46 | ext | 0.937 | 612494.436 | 7615135.998 | 417.1
71785 | 17850 | 12.329 |  | 21507.947 | longitudinal weld section |  |  |  | 11.45 | 9:02 |  |  | 612505.9 | 7615132 | 417.75
885 | 17850 |  | 12.317 | 21520.264 | metal loss AGW | 14.2 | 12 | 143 | 11.45 | 3:52 | ext | 0.937 | 612517.429 | 7615128.004 | 418.369
71786 | 17860 | 11.822 |  | 21520.276 | longitudinal weld section |  |  |  | 11.45 | 1:10 |  |  | 612517.44 | 7615128 | 418.37
886 | 17860 |  | 0 | 21520.276 | poss. girth weld anomaly |  |  | 1036 | 11.45 | 7:58 |  |  | 612517.44 | 7615128 | 418.37
71787 | 17870 | 12.326 |  | 21532.098 | longitudinal weld section |  |  |  | 11.45 | 1:58 |  |  | 612528.55 | 7615124 | 418.92
71788 | 17880 | 12.311 |  | 21544.424 | longitudinal weld section |  |  |  | 11.45 | 11:02 |  |  | 612540.12 | 7615119 | 419.54
71789 | 17890 | 12.322 |  | 21556.735 | longitudinal weld section |  |  |  | 11.45 | 9:54 |  |  | 612551.66 | 7615115 | 420.19
71790 | 17900 | 12.32 |  | 21569.057 | longitudinal weld section |  |  |  | 11.45 | 2:34 |  |  | 612563.23 | 7615111 | 420.78
71791 | 17910 | 12.323 |  | 21581.377 | longitudinal weld section |  |  |  | 11.45 | 3:42 |  |  | 612574.79 | 7615106 | 421.32
71792 | 17920 | 12.323 |  | 21593.7 | longitudinal weld section |  |  |  | 11.45 | 8:20 |  |  | 612586.36 | 7615102 | 421.91
71793 | 17930 | 12.316 |  | 21606.023 | longitudinal weld section |  |  |  | 11.45 | 9:50 |  |  | 612597.89 | 7615098 | 422.55
71794 | 17940 | 12.302 |  | 21618.339 | longitudinal weld section |  |  |  | 11.45 | 1:02 |  |  | 612609.43 | 7615093 | 423.16
887 | 17940 |  | 0 | 21618.339 | girth weld anomaly |  |  | 794 | 11.45 | 8:18 |  |  | 612609.43 | 7615093 | 423.16
71795 | 17950 | 12.326 |  | 21630.641 | longitudinal weld section |  |  |  | 11.45 | 2:30 |  |  | 612620.95 | 7615089 | 423.73
71796 | 17960 | 12.311 |  | 21642.967 | longitudinal weld section |  |  |  | 11.45 | 11:48 |  |  | 612632.49 | 7615085 | 424.34
71797 | 17970 | 11.786 |  | 21655.278 | longitudinal weld section |  |  |  | 11.45 | 10:10 |  |  | 612644.04 | 7615081 | 424.85
71798 | 17980 | 12.332 |  | 21667.064 | longitudinal weld section |  |  |  | 11.45 | 12:18 |  |  | 612655.05 | 7615076 | 425.29
71799 | 17990 | 12.332 |  | 21679.396 | longitudinal weld section |  |  |  | 11.45 | 1:32 |  |  | 612666.63 | 7615072 | 425.78
71800 | 18000 | 12.316 |  | 21691.728 | longitudinal weld section |  |  |  | 11.45 | 9:40 |  |  | 612678.2 | 7615068 | 426.34
888 | 18000 |  | 0.006 | 21691.734 | metal loss AGW | 14 | 87 | 798 | 11.45 | 4:06 | ext | 0.953 | 612678.206 | 7615067.998 | 426.34
71801 | 18010 | 12.311 |  | 21704.044 | longitudinal weld section |  |  |  | 11.45 | 11:16 |  |  | 612689.74 | 7615063 | 426.85
71802 | 18020 | 12.335 |  | 21716.355 | longitudinal weld section |  |  |  | 11.45 | 1:22 |  |  | 612701.25 | 7615059 | 427.39
889 | 18020 |  | 0.006 | 21716.361 | metal loss AGW | 17.9 | 15 | 336 | 11.45 | 9:42 | ext | 0.938 | 612701.256 | 7615058.998 | 427.39
71803 | 18030 | 12.326 |  | 21728.69 | longitudinal weld section |  |  |  | 11.45 | 2:48 |  |  | 612712.84 | 7615055 | 427.85
71804 | 18040 | 12.314 |  | 21741.016 | longitudinal weld section |  |  |  | 11.45 | 8:16 |  |  | 612724.42 | 7615051 | 428.29
890 | 18040 |  | 8.226 | 21749.242 | metal loss ALW | 11.3 | 39 | 35 | 11.45 | 8:14 | int | 0.94 | 612732.142 | 7615047.66 | 428.611
71805 | 18050 | 12.313 |  | 21753.33 | longitudinal weld section |  |  |  | 11.45 | 9:28 |  |  | 612735.98 | 7615046 | 428.77
71806 | 18060 | 12.29 |  | 21765.643 | longitudinal weld section |  |  |  | 11.45 | 12:36 |  |  | 612747.53 | 7615042 | 429.22
71807 | 18070 | 12.305 |  | 21777.933 | longitudinal weld section |  |  |  | 11.45 | 2:08 |  |  | 612759.07 | 7615038 | 429.72
71808 | 18080 | 12.335 |  | 21790.238 | longitudinal weld section |  |  |  | 11.45 | 9:42 |  |  | 612770.63 | 7615034 | 430.22
891 | 18080 |  | 0.009 | 21790.247 | metal loss AGW | 16.1 | 11 | 56 | 11.45 | 3:38 | ext | 0.937 | 612770.639 | 7615033.996 | 430.22
892 | 18080 |  | 0.018 | 21790.256 | metal loss AGW | 10 | 16 | 52 | 11.45 | 5:38 | ext | 0.937 | 612770.647 | 7615033.993 | 430.221
71809 | 18090 | 12.314 |  | 21802.573 | longitudinal weld section |  |  |  | 11.45 | 10:56 |  |  | 612782.18 | 7615029 | 430.65
71810 | 18100 | 12.304 |  | 21814.887 | longitudinal weld section |  |  |  | 11.45 | 12:56 |  |  | 612793.7 | 7615025 | 431.06
71811 | 18110 | 12.326 |  | 21827.191 | longitudinal weld section |  |  |  | 11.45 | 2:30 |  |  | 612805.24 | 7615021 | 431.52
71812 | 18120 | 11.933 |  | 21839.517 | longitudinal weld section |  |  |  | 11.45 | 11:08 |  |  | 612816.81 | 7615016 | 431.95
71813 | 18130 | 12.314 |  | 21851.45 | longitudinal weld section |  |  |  | 11.45 | 10:00 |  |  | 612828 | 7615012 | 432.37
71814 | 18140 | 11.816 |  | 21863.764 | longitudinal weld section |  |  |  | 11.45 | 1:20 |  |  | 612839.54 | 7615008 | 432.79
71815 | 18150 | 12.317 |  | 21875.58 | longitudinal weld section |  |  |  | 11.45 | 2:42 |  |  | 612850.62 | 7615004 | 433.17
71816 | 18160 | 12.32 |  | 21887.897 | longitudinal weld section |  |  |  | 11.45 | 11:38 |  |  | 612862.16 | 7614999 | 433.53
71817 | 18170 | 12.317 |  | 21900.217 | longitudinal weld section |  |  |  | 11.45 | 10:34 |  |  | 612873.73 | 7614995 | 433.87
71818 | 18180 | 12.323 |  | 21912.534 | longitudinal weld section |  |  |  | 11.45 | 2:20 |  |  | 612885.3 | 7614991 | 434.18
893 | 18180 |  | 0.006 | 21912.54 | metal loss AGW | 11.3 | 22 | 432 | 11.45 | 8:02 | ext | 0.938 | 612885.306 | 7614990.998 | 434.18
894 | 18180 |  | 0.015 | 21912.549 | metal loss AGW | 11.4 | 18 | 59 | 11.45 | 5:22 | ext | 0.938 | 612885.314 | 7614990.995 | 434.181
71819 | 18190 | 11.303 |  | 21924.857 | longitudinal weld section |  |  |  | 11.45 | 3:44 |  |  | 612896.87 | 7614987 | 434.64
71820 | 18200 | 12.317 |  | 21936.16 | longitudinal weld section |  |  |  | 11.45 | 9:18 |  |  | 612907.49 | 7614983 | 435.05
71821 | 18210 | 12.326 |  | 21948.477 | longitudinal weld section |  |  |  | 11.45 | 7:46 |  |  | 612919.05 | 7614978 | 435.42
71822 | 18220 | 12.314 |  | 21960.803 | longitudinal weld section |  |  |  | 11.45 | 2:08 |  |  | 612930.61 | 7614974 | 435.74
895 | 18220 |  | 0 | 21960.803 | field bend |  | 12314 |  | 11.45 | 6:00 |  |  | 612930.61 | 7614974 | 435.74
71823 | 18230 | 12.314 |  | 21973.117 | longitudinal weld section |  |  |  | 11.45 | 12:38 |  |  | 612942.15 | 7614970 | 436.05
71824 | 18240 | 12.322 |  | 21985.431 | longitudinal weld section |  |  |  | 11.45 | 11:46 |  |  | 612953.68 | 7614965 | 436.3
896 | 18240 |  | 0 | 21985.431 | metal loss AGW | 11.9 | 13 | 506 | 11.45 | 2:56 | ext | 0.937 | 612953.68 | 7614965 | 436.3
897 | 18240 |  | 0.006 | 21985.437 | metal loss AGW | 13.4 | 10 | 90 | 11.45 | 5:44 | ext | 0.937 | 612953.686 | 7614964.998 | 436.3
898 | 18240 |  | 0.006 | 21985.437 | metal loss AGW | 11.3 | 21 | 528 | 11.45 | 8:00 | ext | 0.938 | 612953.686 | 7614964.998 | 436.3
71825 | 18250 | 12.335 |  | 21997.753 | longitudinal weld section |  |  |  | 11.45 | 1:14 |  |  | 612965.25 | 7614961 | 436.59
71826 | 18260 | 12.035 |  | 22010.088 | longitudinal weld section |  |  |  | 11.45 | 3:14 |  |  | 612976.81 | 7614957 | 436.88
71827 | 18270 | 12.26 |  | 22022.123 | longitudinal weld section |  |  |  | 11.45 | 1:22 |  |  | 612988.09 | 7614953 | 437.07
71828 | 18280 | 12.317 |  | 22034.383 | longitudinal weld section |  |  |  | 11.45 | 10:38 |  |  | 612999.6 | 7614948 | 437.26
71829 | 18290 | 12.32 |  | 22046.7 | longitudinal weld section |  |  |  | 11.45 | 9:28 |  |  | 613011.17 | 7614944 | 437.42
71830 | 18300 | 12.328 |  | 22059.02 | longitudinal weld section |  |  |  | 11.45 | 12:30 |  |  | 613022.73 | 7614940 | 437.59
899 | 18300 |  | 0 | 22059.02 | field bend |  | 12328 |  | 11.45 | 3:00 |  |  | 613022.73 | 7614940 | 437.59
71831 | 18310 | 12.323 |  | 22071.348 | longitudinal weld section |  |  |  | 11.45 | 11:14 |  |  | 613034.29 | 7614936 | 437.83
900 | 18310 |  | 0 | 22071.348 | field bend |  | 12323 |  | 11.45 | 3:00 |  |  | 613034.29 | 7614936 | 437.83
901 | 18310 |  | 12.299 | 22083.647 | metal loss AGW | 11.4 | 21 | 434 | 11.45 | 2:34 | ext | 0.938 | 613045.698 | 7614931.01 | 437.95
71832 | 18320 | 12.326 |  | 22083.671 | longitudinal weld section |  |  |  | 11.45 | 10:30 |  |  | 613045.72 | 7614931 | 437.95
71833 | 18330 | 12.329 |  | 22095.997 | longitudinal weld section |  |  |  | 11.45 | 9:30 |  |  | 613057.1 | 7614926 | 438.02
71834 | 18340 | 12.302 |  | 22108.326 | longitudinal weld section |  |  |  | 11.45 | 3:44 |  |  | 613068.48 | 7614921 | 438.16
902 | 18340 |  | 0.003 | 22108.329 | metal loss AGW | 11.3 | 15 | 274 | 11.45 | 8:12 | ext | 0.937 | 613068.483 | 7614920.999 | 438.16
71835 | 18350 | 12.313 |  | 22120.628 | longitudinal weld section |  |  |  | 11.45 | 2:20 |  |  | 613079.82 | 7614916 | 438.29
71836 | 18360 | 12.275 |  | 22132.941 | longitudinal weld section |  |  |  | 11.45 | 12:08 |  |  | 613091.18 | 7614912 | 438.43
71837 | 18370 | 12.275 |  | 22145.216 | longitudinal weld section |  |  |  | 11.45 | 11:14 |  |  | 613102.54 | 7614907 | 438.57
71838 | 18380 | 12.323 |  | 22157.491 | longitudinal weld section |  |  |  | 11.45 | 12:26 |  |  | 613113.88 | 7614902 | 438.69
71839 | 18390 | 12.299 |  | 22169.814 | longitudinal weld section |  |  |  | 11.45 | 1:32 |  |  | 613125.27 | 7614897 | 438.76
71840 | 18400 | 12.22 |  | 22182.113 | longitudinal weld section |  |  |  | 11.45 | 8:58 |  |  | 613136.63 | 7614893 | 438.85
71841 | 18410 | 12.317 |  | 22194.333 | longitudinal weld section |  |  |  | 11.45 | 10:48 |  |  | 613147.97 | 7614888 | 438.87
71842 | 18420 | 12.323 |  | 22206.65 | longitudinal weld section |  |  |  | 11.45 | 3:12 |  |  | 613159.37 | 7614883 | 438.87
71843 | 18430 | 12.038 |  | 22218.973 | longitudinal weld section |  |  |  | 11.45 | 4:52 |  |  | 613170.77 | 7614879 | 438.91
71844 | 18440 | 12.332 |  | 22231.011 | longitudinal weld section |  |  |  | 11.45 | 11:04 |  |  | 613181.91 | 7614874 | 438.96
71845 | 18450 | 12.332 |  | 22243.343 | longitudinal weld section |  |  |  | 11.45 | 10:14 |  |  | 613193.3 | 7614869 | 439.05
71846 | 18460 | 12.283 |  | 22255.675 | longitudinal weld section |  |  |  | 11.45 | 1:36 |  |  | 613204.68 | 7614865 | 439.2
71847 | 18470 | 12.317 |  | 22267.958 | longitudinal weld section |  |  |  | 11.45 | 2:50 |  |  | 613216.02 | 7614860 | 439.21
903 | 18470 |  | 12.311 | 22280.269 | metal loss AGW | 13.4 | 15 | 82 | 11.45 | 4:42 | ext | 0.937 | 613227.385 | 7614855.003 | 439.19
71848 | 18480 | 12.26 |  | 22280.275 | longitudinal weld section |  |  |  | 11.45 | 10:58 |  |  | 613227.39 | 7614855 | 439.19
904 | 18480 |  | 0.003 | 22280.278 | metal loss AGW | 17.6 | 9 | 254 | 11.45 | 7:38 | ext | 0.937 | 613227.393 | 7614854.999 | 439.19
71849 | 18490 | 12.308 |  | 22292.535 | longitudinal weld section |  |  |  | 11.45 | 9:32 |  |  | 613238.73 | 7614850 | 439.26
905 | 18490 |  | 12.221 | 22304.756 | metal loss ALW | 10 | 18 | 34 | 11.45 | 9:30 | int | 0.938 | 613250.04 | 7614846.028 | 439.369
71850 | 18500 | 12.326 |  | 22304.843 | longitudinal weld section |  |  |  | 11.45 | 12:26 |  |  | 613250.12 | 7614846 | 439.37
71851 | 18510 | 12.218 |  | 22317.169 | longitudinal weld section |  |  |  | 11.45 | 1:48 |  |  | 613261.45 | 7614841 | 439.35
71852 | 18520 | 12.319 |  | 22329.387 | longitudinal weld section |  |  |  | 11.45 | 10:46 |  |  | 613272.72 | 7614836 | 439.2
71853 | 18530 | 12.266 |  | 22341.706 | longitudinal weld section |  |  |  | 11.45 | 9:32 |  |  | 613284.13 | 7614831 | 439.07
71854 | 18540 | 12.068 |  | 22353.972 | longitudinal weld section |  |  |  | 11.45 | 1:08 |  |  | 613295.48 | 7614827 | 439.07
71855 | 18550 | 12.062 |  | 22366.04 | longitudinal weld section |  |  |  | 11.45 | 2:26 |  |  | 613306.6 | 7614822 | 439.13
71856 | 18560 | 12.242 |  | 22378.102 | longitudinal weld section |  |  |  | 11.45 | 9:42 |  |  | 613317.73 | 7614817 | 439.09
71857 | 18570 | 12.323 |  | 22390.344 | longitudinal weld section |  |  |  | 11.45 | 11:26 |  |  | 613329.05 | 7614812 | 439.06
71858 | 18580 | 12.188 |  | 22402.667 | longitudinal weld section |  |  |  | 11.45 | 2:08 |  |  | 613340.42 | 7614808 | 439.07
71859 | 18590 | 12.221 |  | 22414.855 | longitudinal weld section |  |  |  | 11.45 | 2:12 |  |  | 613351.67 | 7614803 | 439.13
71860 | 18600 | 12.341 |  | 22427.076 | longitudinal weld section |  |  |  | 11.45 | 8:34 |  |  | 613362.96 | 7614798 | 439.17
71861 | 18610 | 12.307 |  | 22439.417 | longitudinal weld section |  |  |  | 11.45 | 9:40 |  |  | 613374.41 | 7614794 | 439.24
71862 | 18620 | 12.311 |  | 22451.724 | longitudinal weld section |  |  |  | 11.45 | 4:46 |  |  | 613385.84 | 7614789 | 439.43
906 | 18620 |  | 10.726 | 22462.45 | metal loss ALW | 17.1 | 57 | 27 | 11.45 | 4:46 | int | 0.947 | 613395.738 | 7614784.644 | 439.613
71863 | 18630 | 11.577 |  | 22464.035 | longitudinal weld section |  |  |  | 11.45 | 2:58 |  |  | 613397.2 | 7614784 | 439.64
71864 | 18640 | 12.322 |  | 22475.612 | longitudinal weld section |  |  |  | 11.45 | 9:20 |  |  | 613407.92 | 7614780 | 439.64
907 | 18640 |  | 0.003 | 22475.615 | metal loss ALW\AGW | 16.5 | 18 | 364 | 11.45 | 9:40 | ext | 0.938 | 613407.923 | 7614779.999 | 439.64
71865 | 18650 | 12.317 |  | 22487.934 | longitudinal weld section |  |  |  | 11.45 | 10:34 |  |  | 613419.33 | 7614775 | 439.45
71866 | 18660 | 12.317 |  | 22500.251 | longitudinal weld section |  |  |  | 11.45 | 12:26 |  |  | 613430.73 | 7614770 | 439.29
71867 | 18670 | 12.323 |  | 22512.568 | longitudinal weld section |  |  |  | 11.45 | 10:40 |  |  | 613442.11 | 7614766 | 439.27
71868 | 18680 | 12.257 |  | 22524.891 | longitudinal weld section |  |  |  | 11.45 | 11:14 |  |  | 613453.45 | 7614761 | 439.18
71869 | 18690 | 12.313 |  | 22537.148 | longitudinal weld section |  |  |  | 11.45 | 9:58 |  |  | 613464.72 | 7614756 | 439.01
71870 | 18700 | 12.335 |  | 22549.461 | longitudinal weld section |  |  |  | 11.45 | 1:34 |  |  | 613476.08 | 7614751 | 438.98
71871 | 18710 | 11.999 |  | 22561.796 | longitudinal weld section |  |  |  | 11.45 | 11:52 |  |  | 613487.46 | 7614746 | 439.03
908 | 18710 |  | 11.984 | 22573.78 | metal loss AGW | 11.2 | 17 | 109 | 11.45 | 7:54 | ext | 0.938 | 613498.556 | 7614742.005 | 439.16
71872 | 18720 | 12.317 |  | 22573.795 | longitudinal weld section |  |  |  | 11.45 | 10:28 |  |  | 613498.57 | 7614742 | 439.16
71873 | 18730 | 12.311 |  | 22586.112 | longitudinal weld section |  |  |  | 11.45 | 11:26 |  |  | 613509.95 | 7614737 | 439.26
71874 | 18740 | 12.326 |  | 22598.423 | longitudinal weld section |  |  |  | 11.45 | 2:40 |  |  | 613521.31 | 7614732 | 439.22
909 | 18740 |  | 0 | 22598.423 | poss. girth weld anomaly |  |  | 741 | 11.45 | 8:48 |  |  | 613521.31 | 7614732 | 439.22
71875 | 18750 | 12.215 |  | 22610.749 | longitudinal weld section |  |  |  | 11.45 | 1:42 |  |  | 613532.71 | 7614727 | 439.23
71876 | 18760 | 12.319 |  | 22622.964 | longitudinal weld section |  |  |  | 11.45 | 9:38 |  |  | 613543.98 | 7614723 | 439.25
71877 | 18770 | 12.326 |  | 22635.283 | longitudinal weld section |  |  |  | 11.45 | 10:46 |  |  | 613555.39 | 7614718 | 439.21
71878 | 18780 | 12.329 |  | 22647.609 | longitudinal weld section |  |  |  | 11.45 | 2:48 |  |  | 613566.79 | 7614713 | 439.22
910 | 18780 |  | 0 | 22647.609 | girth weld anomaly |  |  | 360 | 11.45 | 8:28 |  |  | 613566.79 | 7614713 | 439.22
71879 | 18790 | 12.26 |  | 22659.938 | longitudinal weld section |  |  |  | 11.45 | 1:46 |  |  | 613578.17 | 7614708 | 439.34
71880 | 18800 | 12.161 |  | 22672.198 | longitudinal weld section |  |  |  | 11.45 | 9:32 |  |  | 613589.53 | 7614704 | 439.38
71881 | 18810 | 12.326 |  | 22684.359 | longitudinal weld section |  |  |  | 11.45 | 11:00 |  |  | 613600.76 | 7614699 | 439.34
71882 | 18820 | 12.319 |  | 22696.685 | longitudinal weld section |  |  |  | 11.45 | 3:18 |  |  | 613612.15 | 7614694 | 439.37
71883 | 18830 | 12.317 |  | 22709.004 | longitudinal weld section |  |  |  | 11.45 | 2:22 |  |  | 613623.57 | 7614690 | 439.32
71884 | 18840 | 2.17 |  | 22721.321 | longitudinal weld section |  |  |  | 11.45 | 12:44 |  |  | 613634.95 | 7614685 | 439.17
71885 | 18850 | 12.338 |  | 22723.491 | longitudinal weld section |  |  |  | 11.45 | 9:52 |  |  | 613636.97 | 7614684 | 439.14
911 | 18850 |  | 0 | 22723.491 | field bend |  | 12338 |  | 11.45 | 6:00 |  |  | 613636.97 | 7614684 | 439.14
71886 | 18860 | 12.322 |  | 22735.829 | longitudinal weld section |  |  |  | 11.45 | 10:44 |  |  | 613648.35 | 7614679 | 438.73
71887 | 18870 | 12.338 |  | 22748.151 | longitudinal weld section |  |  |  | 13.74 | 3:30 |  |  | 613659.8 | 7614675 | 437.86
912 | 18870 |  | 0 | 22748.151 | field bend |  | 12338 |  | 13.74 | 12:00 |  |  | 613659.8 | 7614675 | 437.86
71888 | 18880 | 12.317 |  | 22760.489 | longitudinal weld section |  |  |  | 13.74 | 8:32 |  |  | 613671.17 | 7614670 | 437.35
913 | 18880 |  | 0 | 22760.489 | field bend |  | 12317 |  | 13.74 | 12:00 |  |  | 613671.17 | 7614670 | 437.35
71889 | 18890 | 12.323 |  | 22772.806 | longitudinal weld section |  |  |  | 11.45 | 11:30 |  |  | 613682.52 | 7614665 | 437.72
71890 | 18900 | 12.355 |  | 22785.129 | longitudinal weld section |  |  |  | 11.45 | 10:06 |  |  | 613693.93 | 7614660 | 438.6
914 | 18900 |  | 0 | 22785.129 | field bend |  | 12355 |  | 11.45 | 6:00 |  |  | 613693.93 | 7614660 | 438.6
71891 | 18910 | 10.864 |  | 22797.484 | longitudinal weld section |  |  |  | 11.45 | 10:38 |  |  | 613705.34 | 7614656 | 439.19
71892 | 18920 | 12.302 |  | 22808.348 | longitudinal weld section |  |  |  | 11.45 | 9:40 |  |  | 613715.41 | 7614652 | 439.24
71893 | 18930 | 12.349 |  | 22820.65 | longitudinal weld section |  |  |  | 11.45 | 11:50 |  |  | 613726.82 | 7614647 | 439.13
71894 | 18940 | 12.302 |  | 22832.999 | longitudinal weld section |  |  |  | 11.45 | 1:38 |  |  | 613738.2 | 7614642 | 439.09
71895 | 18950 | 12.218 |  | 22845.301 | longitudinal weld section |  |  |  | 11.45 | 12:48 |  |  | 613749.6 | 7614638 | 439.08
915 | 18950 |  | 0.003 | 22845.304 | metal loss AGW | 12.3 | 15 | 528 | 11.45 | 9:54 | ext | 0.937 | 613749.603 | 7614637.999 | 439.08
71896 | 18960 | 12.329 |  | 22857.519 | longitudinal weld section |  |  |  | 11.45 | 1:58 |  |  | 613760.87 | 7614633 | 439.02
71897 | 18970 | 12.326 |  | 22869.848 | longitudinal weld section |  |  |  | 11.45 | 9:40 |  |  | 613772.29 | 7614628 | 438.97
71898 | 18980 | 12.325 |  | 22882.174 | longitudinal weld section |  |  |  | 11.45 | 11:08 |  |  | 613783.65 | 7614623 | 438.98
71899 | 18990 | 12.251 |  | 22894.499 | longitudinal weld section |  |  |  | 11.45 | 2:16 |  |  | 613795 | 7614619 | 438.9
71900 | 19000 | 12.236 |  | 22906.75 | longitudinal weld section |  |  |  | 11.45 | 1:02 |  |  | 613806.35 | 7614614 | 438.79
71901 | 19010 | 12.308 |  | 22918.986 | longitudinal weld section |  |  |  | 11.45 | 9:48 |  |  | 613817.68 | 7614609 | 438.77
71902 | 19020 | 12.239 |  | 22931.294 | longitudinal weld section |  |  |  | 11.45 | 11:00 |  |  | 613829.08 | 7614604 | 438.71
71903 | 19030 | 12.331 |  | 22943.533 | longitudinal weld section |  |  |  | 11.45 | 2:14 |  |  | 613840.41 | 7614600 | 438.68
916 | 19030 |  | 0.012 | 22943.545 | metal loss AGW | 15.2 | 15 | 176 | 11.45 | 6:12 | ext | 0.938 | 613840.421 | 7614599.995 | 438.68
100061 | 19030 |  | 7.264 | 22950.797 | magnet №12 @ KM 920+002.40 |  |  |  | 11.45 |  |  |  | 613847.19 | 7614597 | 438.66
71904 | 19040 | 12.248 |  | 22955.864 | longitudinal weld section |  |  |  | 11.45 | 1:02 |  |  | 613851.79 | 7614595 | 438.63
71905 | 19050 | 12.335 |  | 22968.112 | longitudinal weld section |  |  |  | 11.45 | 12:08 |  |  | 613863.13 | 7614590 | 438.51
71906 | 19060 | 12.227 |  | 22980.447 | longitudinal weld section |  |  |  | 11.45 | 10:34 |  |  | 613874.5 | 7614585 | 438.27
71907 | 19070 | 12.149 |  | 22992.674 | longitudinal weld section |  |  |  | 11.45 | 2:00 |  |  | 613885.82 | 7614581 | 438.13
71908 | 19080 | 12.317 |  | 23004.823 | longitudinal weld section |  |  |  | 11.45 | 12:52 |  |  | 613897.05 | 7614576 | 438.14
71909 | 19090 | 12.311 |  | 23017.14 | longitudinal weld section |  |  |  | 11.45 | 11:00 |  |  | 613908.44 | 7614571 | 438.1
917 | 19090 |  | 0.003 | 23017.143 | metal loss AGW | 10.7 | 16 | 353 | 11.45 | 9:38 | ext | 0.937 | 613908.443 | 7614570.999 | 438.1
71910 | 19100 | 11.99 |  | 23029.451 | longitudinal weld section |  |  |  | 11.45 | 9:32 |  |  | 613919.84 | 7614567 | 437.96
71911 | 19110 | 12.313 |  | 23041.441 | longitudinal weld section |  |  |  | 11.45 | 3:18 |  |  | 613930.92 | 7614562 | 437.73
71912 | 19120 | 11.946 |  | 23053.754 | longitudinal weld section |  |  |  | 11.45 | 1:50 |  |  | 613942.3 | 7614557 | 437.45
71913 | 19130 | 12.307 |  | 23065.7 | longitudinal weld section |  |  |  | 11.45 | 9:40 |  |  | 613953.32 | 7614553 | 437.17
71914 | 19140 | 12.311 |  | 23078.007 | longitudinal weld section |  |  |  | 11.45 | 11:08 |  |  | 613964.65 | 7614548 | 436.8
71915 | 19150 | 12.326 |  | 23090.318 | longitudinal weld section |  |  |  | 11.45 | 2:00 |  |  | 613976 | 7614543 | 436.39
71916 | 19160 | 12.182 |  | 23102.644 | longitudinal weld section |  |  |  | 11.45 | 11:34 |  |  | 613987.34 | 7614538 | 435.92
71917 | 19170 | 12.314 |  | 23114.826 | longitudinal weld section |  |  |  | 11.45 | 10:16 |  |  | 613998.58 | 7614533 | 435.32
918 | 19170 |  | 0 | 23114.826 | field bend |  | 12314 |  | 11.45 | 6:00 |  |  | 613998.58 | 7614533 | 435.32
919 | 19170 |  | 0.003 | 23114.829 | metal loss ALW\AGW | 15.2 | 12 | 303 | 11.45 | 9:38 | ext | 0.937 | 613998.583 | 7614532.999 | 435.32
71918 | 19180 | 11.927 |  | 23127.14 | longitudinal weld section |  |  |  | 11.45 | 11:20 |  |  | 614009.9 | 7614529 | 434.7
71919 | 19190 | 12.326 |  | 23139.067 | longitudinal weld section |  |  |  | 11.45 | 1:50 |  |  | 614020.86 | 7614524 | 433.99
71920 | 19200 | 12.322 |  | 23151.393 | longitudinal weld section |  |  |  | 11.45 | 2:40 |  |  | 614032.23 | 7614519 | 433.18
920 | 19200 |  | 0 | 23151.393 | field bend |  | 12322 |  | 11.45 | 12:00 |  |  | 614032.23 | 7614519 | 433.18
71921 | 19210 | 12.314 |  | 23163.715 | longitudinal weld section |  |  |  | 11.45 | 9:48 |  |  | 614043.58 | 7614514 | 432.54
921 | 19210 |  | 0 | 23163.715 | field bend |  | 12314 |  | 11.45 | 6:00 |  |  | 614043.58 | 7614514 | 432.54
71922 | 19220 | 12.311 |  | 23176.029 | longitudinal weld section |  |  |  | 11.45 | 8:24 |  |  | 614054.93 | 7614510 | 431.92
922 | 19220 |  | 12.293 | 23188.322 | metal loss AGW | 14.3 | 24 | 196 | 11.45 | 4:22 | ext | 0.938 | 614066.264 | 7614505.007 | 431.121
71923 | 19230 | 12.326 |  | 23188.34 | longitudinal weld section |  |  |  | 11.45 | 1:08 |  |  | 614066.28 | 7614505 | 431.12
71924 | 19240 | 12.311 |  | 23200.666 | longitudinal weld section |  |  |  | 11.45 | 2:38 |  |  | 614077.62 | 7614500 | 430.38
71925 | 19250 | 12.155 |  | 23212.977 | longitudinal weld section |  |  |  | 11.45 | 9:50 |  |  | 614088.98 | 7614495 | 429.73
923 | 19250 |  | 0 | 23212.977 | field bend |  | 12155 |  | 11.45 | 12:00 |  |  | 614088.98 | 7614495 | 429.73
71926 | 19260 | 12.026 |  | 23225.132 | longitudinal weld section |  |  |  | 11.45 | 8:54 |  |  | 614100.18 | 7614491 | 429.06
924 | 19260 |  | 0 | 23225.132 | field bend |  | 12026 |  | 11.45 | 12:00 |  |  | 614100.18 | 7614491 | 429.06
71927 | 19270 | 12.322 |  | 23237.158 | longitudinal weld section |  |  |  | 11.45 | 2:26 |  |  | 614111.29 | 7614486 | 428.84
925 | 19270 |  | 0 | 23237.158 | field bend |  | 12322 |  | 11.45 | 12:00 |  |  | 614111.29 | 7614486 | 428.84
71928 | 19280 | 12.245 |  | 23249.48 | longitudinal weld section |  |  |  | 11.45 | 1:36 |  |  | 614122.64 | 7614481 | 429.03
71929 | 19290 | 11.907 |  | 23261.725 | longitudinal weld section |  |  |  | 11.45 | 11:02 |  |  | 614133.92 | 7614476 | 429.28
71930 | 19300 | 12.31 |  | 23273.632 | longitudinal weld section |  |  |  | 11.45 | 9:48 |  |  | 614144.9 | 7614472 | 429.52
71931 | 19310 | 11.82 |  | 23285.942 | longitudinal weld section |  |  |  | 11.45 | 2:32 |  |  | 614156.25 | 7614467 | 429.8
71932 | 19320 | 12.307 |  | 23297.762 | longitudinal weld section |  |  |  | 11.45 | 3:18 |  |  | 614167.15 | 7614462 | 430.01
71933 | 19330 | 12.311 |  | 23310.069 | longitudinal weld section |  |  |  | 11.45 | 9:22 |  |  | 614178.49 | 7614458 | 430.14
71934 | 19340 | 12.308 |  | 23322.38 | longitudinal weld section |  |  |  | 11.45 | 10:42 |  |  | 614189.85 | 7614453 | 430.25
926 | 19340 |  | 12.305 | 23334.685 | metal loss AGW | 16 | 10 | 65 | 11.45 | 6:00 | ext | 0.937 | 614201.187 | 7614448.001 | 430.43
71935 | 19350 | 12.056 |  | 23334.688 | longitudinal weld section |  |  |  | 11.45 | 1:34 |  |  | 614201.19 | 7614448 | 430.43
71936 | 19360 | 12.293 |  | 23346.744 | longitudinal weld section |  |  |  | 11.45 | 2:46 |  |  | 614212.29 | 7614443 | 430.69
71937 | 19370 | 12.287 |  | 23359.037 | longitudinal weld section |  |  |  | 11.45 | 1:06 |  |  | 614223.62 | 7614438 | 430.91
71938 | 19380 | 12.302 |  | 23371.324 | longitudinal weld section |  |  |  | 11.45 | 10:48 |  |  | 614234.94 | 7614434 | 431.06
927 | 19380 |  | 12.296 | 23383.62 | metal loss AGW | 11 | 15 | 307 | 11.45 | 8:18 | ext | 0.937 | 614246.295 | 7614429.003 | 431.17
71939 | 19390 | 12.316 |  | 23383.626 | longitudinal weld section |  |  |  | 11.45 | 1:10 |  |  | 614246.3 | 7614429 | 431.17
928 | 19390 |  | 0.006 | 23383.632 | metal loss AGW | 14.5 | 18 | 295 | 11.45 | 3:36 | ext | 0.938 | 614246.306 | 7614428.998 | 431.17
71940 | 19400 | 12.326 |  | 23395.942 | longitudinal weld section |  |  |  | 11.45 | 2:52 |  |  | 614257.65 | 7614424 | 431.24
71941 | 19410 | 11.846 |  | 23408.268 | longitudinal weld section |  |  |  | 11.45 | 11:56 |  |  | 614269.05 | 7614419 | 431.38
71942 | 19420 | 12.311 |  | 23420.114 | longitudinal weld section |  |  |  | 11.45 | 10:20 |  |  | 614279.98 | 7614415 | 431.54
929 | 19420 |  | 12.308 | 23432.422 | metal loss AGW | 11.7 | 15 | 355 | 11.45 | 11:12 | ext | 0.937 | 614291.287 | 7614410.001 | 431.78
71943 | 19430 | 12.32 |  | 23432.425 | longitudinal weld section |  |  |  | 11.45 | 2:16 |  |  | 614291.29 | 7614410 | 431.78
931 | 19430 |  | 0 | 23432.425 | field bend |  | 12320 |  | 11.45 | 6:00 |  |  | 614291.29 | 7614410 | 431.78
930 | 19430 |  | 0 | 23432.425 | metal loss AGW | 11.1 | 10 | 62 | 11.45 | 1:38 | ext | 0.937 | 614291.29 | 7614410 | 431.78
71944 | 19440 | 12.302 |  | 23444.745 | longitudinal weld section |  |  |  | 11.45 | 3:52 |  |  | 614302.65 | 7614405 | 431.97
71945 | 19450 | 12.242 |  | 23457.047 | longitudinal weld section |  |  |  | 11.45 | 9:38 |  |  | 614313.99 | 7614400 | 432.05
71946 | 19460 | 12.283 |  | 23469.289 | longitudinal weld section |  |  |  | 11.45 | 11:12 |  |  | 614325.26 | 7614395 | 432.14
932 | 19460 |  | 12.265 | 23481.554 | metal loss AGW | 15.1 | 16 | 661 | 11.45 | 4:18 | ext | 0.938 | 614336.573 | 7614390.007 | 432.22
71947 | 19470 | 12.305 |  | 23481.572 | longitudinal weld section |  |  |  | 11.45 | 2:50 |  |  | 614336.59 | 7614390 | 432.22
71948 | 19480 | 12.311 |  | 23493.877 | longitudinal weld section |  |  |  | 11.45 | 2:04 |  |  | 614347.94 | 7614386 | 432.24
71949 | 19490 | 12.311 |  | 23506.188 | longitudinal weld section |  |  |  | 11.45 | 11:44 |  |  | 614359.31 | 7614381 | 432.21
100062 | 19490 |  | 6.35 | 23512.538 | metal loss ALW | 16.6 | 40 | 38 | 11.45 | 11:50 | int | 0.942 | 614365.16 | 7614378 | 432.2
933 | 19490 |  | 9.701 | 23515.889 | metal loss ALW | 11.2 | 36 | 36 | 11.45 | 11:50 | int | 0.939 | 614368.274 | 7614376.876 | 432.189
71950 | 19500 | 12.32 |  | 23518.499 | longitudinal weld section |  |  |  | 11.45 | 10:40 |  |  | 614370.7 | 7614376 | 432.18
71951 | 19510 | 12.164 |  | 23530.819 | longitudinal weld section |  |  |  | 11.45 | 2:32 |  |  | 614382.13 | 7614371 | 432.14
71952 | 19520 | 12.325 |  | 23542.983 | longitudinal weld section |  |  |  | 11.45 | 3:28 |  |  | 614393.28 | 7614367 | 432.09
71953 | 19530 | 12.317 |  | 23555.308 | longitudinal weld section |  |  |  | 11.45 | 12:48 |  |  | 614404.65 | 7614362 | 432.03
71954 | 19540 | 12.305 |  | 23567.625 | longitudinal weld section |  |  |  | 11.45 | 11:20 |  |  | 614416 | 7614357 | 431.91
71955 | 19550 | 12.08 |  | 23579.93 | longitudinal weld section |  |  |  | 11.45 | 2:40 |  |  | 614427.39 | 7614352 | 431.81
934 | 19550 |  | 0.009 | 23579.939 | metal loss ALW\AGW | 11.3 | 12 | 164 | 11.45 | 2:38 | ext | 0.937 | 614427.398 | 7614351.997 | 431.81
71956 | 19560 | 12.317 |  | 23592.01 | longitudinal weld section |  |  |  | 11.45 | 12:46 |  |  | 614438.53 | 7614348 | 431.73
935 | 19560 |  | 0.225 | 23592.235 | metal loss | 10.2 | 30 | 38 | 11.45 | 6:34 | int | 0.939 | 614438.737 | 7614347.909 | 431.728
71957 | 19570 | 12.317 |  | 23604.327 | longitudinal weld section |  |  |  | 11.45 | 10:08 |  |  | 614449.87 | 7614343 | 431.6
71958 | 19580 | 12.304 |  | 23616.644 | longitudinal weld section |  |  |  | 11.45 | 11:36 |  |  | 614461.25 | 7614338 | 431.47
71959 | 19590 | 12.32 |  | 23628.948 | longitudinal weld section |  |  |  | 11.45 | 1:32 |  |  | 614472.58 | 7614333 | 431.37
71960 | 19600 | 11.634 |  | 23641.268 | longitudinal weld section |  |  |  | 11.45 | 3:12 |  |  | 614483.95 | 7614328 | 431.23
936 | 19600 |  | 2.925 | 23644.193 | metal loss ALW | 10.3 | 30 | 33 | 11.45 | 3:10 | int | 0.939 | 614486.655 | 7614326.994 | 431.192
71961 | 19610 | 12.325 |  | 23652.902 | longitudinal weld section |  |  |  | 11.45 | 9:10 |  |  | 614494.71 | 7614324 | 431.08
937 | 19610 |  | 0.012 | 23652.914 | metal loss AGW | 12.8 | 14 | 121 | 11.45 | 3:10 | ext | 0.937 | 614494.721 | 7614323.995 | 431.08
71962 | 19620 | 12.311 |  | 23665.227 | longitudinal weld section |  |  |  | 11.45 | 11:00 |  |  | 614506.05 | 7614319 | 430.85
71963 | 19630 | 12.311 |  | 23677.538 | longitudinal weld section |  |  |  | 11.45 | 2:10 |  |  | 614517.43 | 7614314 | 430.55
71964 | 19640 | 12.302 |  | 23689.849 | longitudinal weld section |  |  |  | 11.45 | 1:04 |  |  | 614528.78 | 7614310 | 430.28
71965 | 19650 | 12.281 |  | 23702.151 | longitudinal weld section |  |  |  | 11.45 | 10:58 |  |  | 614540.14 | 7614305 | 430.03
938 | 19650 |  | 0 | 23702.151 | metal loss AGW | 10.4 | 15 | 336 | 11.45 | 9:24 | ext | 0.937 | 614540.14 | 7614305 | 430.03
71966 | 19660 | 12.31 |  | 23714.432 | longitudinal weld section |  |  |  | 11.45 | 10:24 |  |  | 614551.44 | 7614300 | 429.7
71967 | 19670 | 12.311 |  | 23726.742 | longitudinal weld section |  |  |  | 11.45 | 1:42 |  |  | 614562.79 | 7614295 | 429.33
71968 | 19680 | 12.311 |  | 23739.053 | longitudinal weld section |  |  |  | 11.45 | 3:24 |  |  | 614574.14 | 7614290 | 428.96
71969 | 19690 | 12.317 |  | 23751.364 | longitudinal weld section |  |  |  | 11.45 | 9:58 |  |  | 614585.51 | 7614286 | 428.57
939 | 19690 |  | 0 | 23751.364 | girth weld anomaly |  |  | 417 | 11.45 | 10:06 |  |  | 614585.51 | 7614286 | 428.57
71970 | 19700 | 12.314 |  | 23763.681 | longitudinal weld section |  |  |  | 11.45 | 11:32 |  |  | 614596.89 | 7614281 | 428.23
71971 | 19710 | 12.304 |  | 23775.995 | longitudinal weld section |  |  |  | 11.45 | 1:46 |  |  | 614608.25 | 7614276 | 427.79
71972 | 19720 | 12.311 |  | 23788.299 | longitudinal weld section |  |  |  | 11.45 | 3:08 |  |  | 614619.63 | 7614271 | 427.33
940 | 19720 |  | 12.296 | 23800.595 | metal loss AGW | 11 | 12 | 139 | 11.45 | 5:12 | ext | 0.937 | 614630.966 | 7614267.005 | 426.971
71973 | 19730 | 12.311 |  | 23800.61 | longitudinal weld section |  |  |  | 11.45 | 10:36 |  |  | 614630.98 | 7614267 | 426.97
941 | 19730 |  | 0.003 | 23800.613 | metal loss AGW | 15.9 | 12 | 82 | 11.45 | 3:44 | ext | 0.937 | 614630.983 | 7614266.999 | 426.97
71974 | 19740 | 12.314 |  | 23812.921 | longitudinal weld section |  |  |  | 11.45 | 12:04 |  |  | 614642.39 | 7614262 | 426.62
71975 | 19750 | 10.512 |  | 23825.235 | longitudinal weld section |  |  |  | 11.45 | 2:36 |  |  | 614653.77 | 7614257 | 426.22
71976 | 19760 | 1.984 |  | 23835.747 | longitudinal weld section |  |  |  | 11.45 | 12:34 |  |  | 614663.45 | 7614253 | 425.81
71977 | 19770 | 12.233 |  | 23837.731 | longitudinal weld section |  |  |  | 11.45 | 2:06 |  |  | 614665.27 | 7614252 | 425.73
71978 | 19780 | 12.272 |  | 23849.964 | longitudinal weld section |  |  |  | 11.45 | 10:58 |  |  | 614676.52 | 7614247 | 425.35
71979 | 19790 | 12.302 |  | 23862.236 | longitudinal weld section |  |  |  | 11.45 | 11:26 |  |  | 614687.81 | 7614243 | 424.96
71980 | 19800 | 12.212 |  | 23874.538 | longitudinal weld section |  |  |  | 11.45 | 2:52 |  |  | 614699.15 | 7614238 | 424.48
71981 | 19810 | 12.281 |  | 23886.75 | longitudinal weld section |  |  |  | 11.45 | 1:56 |  |  | 614710.39 | 7614233 | 423.95
71982 | 19820 | 12.313 |  | 23899.031 | longitudinal weld section |  |  |  | 11.45 | 10:00 |  |  | 614721.68 | 7614228 | 423.36
71983 | 19830 | 12.317 |  | 23911.344 | longitudinal weld section |  |  |  | 11.45 | 10:54 |  |  | 614733.08 | 7614224 | 422.74
71984 | 19840 | 12.35 |  | 23923.661 | longitudinal weld section |  |  |  | 13.74 | 3:02 |  |  | 614744.44 | 7614219 | 422.21
71985 | 19850 | 12.239 |  | 23936.011 | longitudinal weld section |  |  |  | 13.74 | 11:36 |  |  | 614755.83 | 7614214 | 421.65
71986 | 19860 | 11.987 |  | 23948.25 | longitudinal weld section |  |  |  | 13.74 | 1:52 |  |  | 614767.08 | 7614209 | 421.07
942 | 19860 |  | 0.003 | 23948.253 | metal loss AGW | 13.3 | 21 | 508 | 13.74 | 3:20 | ext | 0.935 | 614767.083 | 7614208.999 | 421.07
71987 | 19870 | 11.996 |  | 23960.237 | longitudinal weld section |  |  |  | 13.74 | 9:40 |  |  | 614778.08 | 7614205 | 420.5
943 | 19870 |  | 0 | 23960.237 | metal loss AGW | 13.5 | 15 | 192 | 13.74 | 10:22 | ext | 0.935 | 614778.08 | 7614205 | 420.5
71988 | 19880 | 12.113 |  | 23972.233 | longitudinal weld section |  |  |  | 13.74 | 2:52 |  |  | 614789.12 | 7614200 | 419.98
944 | 19880 |  | 12.104 | 23984.337 | metal loss AGW | 12.6 | 9 | 78 | 13.74 | 5:46 | ext | 0.934 | 614800.252 | 7614195.004 | 419.401
71989 | 19890 | 12.134 |  | 23984.346 | longitudinal weld section |  |  |  | 13.74 | 11:02 |  |  | 614800.26 | 7614195 | 419.4
945 | 19890 |  | 0.003 | 23984.349 | metal loss AGW | 14.9 | 12 | 495 | 13.74 | 9:16 | ext | 0.935 | 614800.263 | 7614194.999 | 419.4
946 | 19890 |  | 0.006 | 23984.352 | metal loss AGW | 12.8 | 12 | 146 | 13.74 | 4:30 | ext | 0.935 | 614800.266 | 7614194.998 | 419.4
71990 | 19900 | 11.996 |  | 23996.48 | longitudinal weld section |  |  |  | 13.74 | 1:58 |  |  | 614811.44 | 7614190 | 418.82
947 | 19900 |  | 0.006 | 23996.486 | metal loss AGW | 10.4 | 11 | 76 | 13.74 | 8:38 | ext | 0.934 | 614811.446 | 7614189.998 | 418.82
71991 | 19910 | 12.188 |  | 24008.476 | longitudinal weld section |  |  |  | 13.74 | 12:48 |  |  | 614822.47 | 7614186 | 418.27
948 | 19910 |  | 0 | 24008.476 | field bend |  | 12188 |  | 13.74 | 9:00 |  |  | 614822.47 | 7614186 | 418.27
71992 | 19920 | 11.891 |  | 24020.664 | longitudinal weld section |  |  |  | 13.74 | 11:10 |  |  | 614833.75 | 7614181 | 417.77
950 | 19920 |  | 0 | 24020.664 | field bend |  | 11891 |  | 13.74 | 9:00 |  |  | 614833.75 | 7614181 | 417.77
949 | 19920 |  | 0 | 24020.664 | metal loss AGW | 19.7 | 12 | 393 | 13.74 | 9:50 | ext | 0.935 | 614833.75 | 7614181 | 417.77
71993 | 19930 | 12.131 |  | 24032.555 | longitudinal weld section |  |  |  | 13.74 | 4:06 |  |  | 614844.9 | 7614177 | 417.26
71994 | 19940 | 12.191 |  | 24044.686 | longitudinal weld section |  |  |  | 13.74 | 1:26 |  |  | 614856.34 | 7614173 | 416.7
71995 | 19950 | 12.059 |  | 24056.877 | longitudinal weld section |  |  |  | 13.74 | 9:32 |  |  | 614867.81 | 7614169 | 416.14
71996 | 19960 | 12.116 |  | 24068.936 | longitudinal weld section |  |  |  | 13.74 | 1:50 |  |  | 614879.2 | 7614165 | 415.66
951 | 19960 |  | 7.612 | 24076.548 | metal loss | 24.2 | 54 | 59 | 13.74 | 6:32 | ext | 0.946 | 614886.362 | 7614162.487 | 415.352
71997 | 19970 | 12.032 |  | 24081.052 | longitudinal weld section |  |  |  | 13.74 | 10:02 |  |  | 614890.6 | 7614161 | 415.17
952 | 19970 |  | 0 | 24081.052 | field bend |  | 12032 |  | 13.74 | 6:00 |  |  | 614890.6 | 7614161 | 415.17
953 | 19970 |  | 0.006 | 24081.058 | metal loss ALW\AGW | 11.7 | 13 | 596 | 13.74 | 10:06 | ext | 0.935 | 614890.606 | 7614160.998 | 415.17
954 | 19970 |  | 0.012 | 24081.064 | metal loss AGW | 10.8 | 15 | 126 | 13.74 | 7:56 | ext | 0.935 | 614890.611 | 7614160.996 | 415.17
71998 | 19980 | 12.269 |  | 24093.084 | longitudinal weld section |  |  |  | 13.74 | 2:06 |  |  | 614901.89 | 7614157 | 414.6
71999 | 19990 | 12.233 |  | 24105.353 | longitudinal weld section |  |  |  | 13.74 | 11:16 |  |  | 614913.44 | 7614152 | 413.95
72000 | 20000 | 12.302 |  | 24117.586 | longitudinal weld section |  |  |  | 13.74 | 2:42 |  |  | 614924.96 | 7614148 | 413.31
955 | 20000 |  | 0.006 | 24117.592 | metal loss AGW | 11.7 | 13 | 640 | 13.74 | 9:04 | ext | 0.935 | 614924.966 | 7614147.998 | 413.31
72001 | 20010 | 12.212 |  | 24129.888 | longitudinal weld section |  |  |  | 13.74 | 10:10 |  |  | 614936.55 | 7614144 | 412.65
72002 | 20020 | 12.188 |  | 24142.1 | longitudinal weld section |  |  |  | 13.74 | 3:02 |  |  | 614948.03 | 7614140 | 411.98
72003 | 20030 | 12.146 |  | 24154.288 | longitudinal weld section |  |  |  | 13.74 | 12:00 |  |  | 614959.53 | 7614136 | 411.16
72004 | 20040 | 12.038 |  | 24166.434 | longitudinal weld section |  |  |  | 13.74 | 1:36 |  |  | 614970.96 | 7614132 | 410.31
72005 | 20050 | 12.161 |  | 24178.472 | longitudinal weld section |  |  |  | 13.74 | 9:44 |  |  | 614982.27 | 7614128 | 409.48
72006 | 20060 | 12.29 |  | 24190.633 | longitudinal weld section |  |  |  | 13.74 | 3:02 |  |  | 614993.72 | 7614124 | 408.59
956 | 20060 |  | 0.003 | 24190.636 | metal loss ALW | 18 | 12 | 221 | 13.74 | 3:00 | ext | 0.935 | 614993.723 | 7614123.999 | 408.59
957 | 20060 |  | 0.009 | 24190.642 | metal loss | 10.2 | 16 | 167 | 13.74 | 8:28 | ext | 0.935 | 614993.729 | 7614123.997 | 408.589
72007 | 20070 | 12.214 |  | 24202.923 | longitudinal weld section |  |  |  | 13.74 | 11:12 |  |  | 615005.28 | 7614120 | 407.76
72008 | 20080 | 12.242 |  | 24215.137 | longitudinal weld section |  |  |  | 13.74 | 2:50 |  |  | 615016.76 | 7614115 | 406.99
958 | 20080 |  | 0 | 24215.137 | field bend |  | 12242 |  | 13.74 | 6:00 |  |  | 615016.76 | 7614115 | 406.99
72009 | 20090 | 12.239 |  | 24227.379 | longitudinal weld section |  |  |  | 13.74 | 12:58 |  |  | 615028.24 | 7614111 | 406.03
959 | 20090 |  | 0.006 | 24227.385 | metal loss AGW | 13.2 | 13 | 461 | 13.74 | 9:20 | ext | 0.935 | 615028.246 | 7614110.998 | 406.03
72010 | 20100 | 12.098 |  | 24239.618 | longitudinal weld section |  |  |  | 13.74 | 9:02 |  |  | 615039.74 | 7614107 | 404.99
960 | 20100 |  | 0 | 24239.618 | field bend |  | 12098 |  | 13.74 | 12:00 |  |  | 615039.74 | 7614107 | 404.99
961 | 20100 |  | 0.003 | 24239.621 | metal loss ALW\AGW | 18.4 | 18 | 634 | 13.74 | 9:26 | ext | 0.935 | 615039.743 | 7614106.999 | 404.99
72011 | 20110 | 12.092 |  | 24251.716 | longitudinal weld section |  |  |  | 13.74 | 3:04 |  |  | 615051.12 | 7614103 | 404.14
962 | 20110 |  | 0 | 24251.716 | field bend |  | 12092 |  | 13.74 | 6:00 |  |  | 615051.12 | 7614103 | 404.14
72012 | 20120 | 12.323 |  | 24263.808 | longitudinal weld section |  |  |  | 13.74 | 9:04 |  |  | 615062.46 | 7614099 | 403.11
963 | 20120 |  | 0 | 24263.808 | field bend |  | 12323 |  | 13.74 | 12:00 |  |  | 615062.46 | 7614099 | 403.11
72013 | 20130 | 12.173 |  | 24276.131 | longitudinal weld section |  |  |  | 13.74 | 3:06 |  |  | 615074.02 | 7614095 | 401.98
964 | 20130 |  | 0 | 24276.131 | field bend |  | 12173 |  | 13.74 | 12:00 |  |  | 615074.02 | 7614095 | 401.98
72014 | 20140 | 12.257 |  | 24288.304 | longitudinal weld section |  |  |  | 13.74 | 8:48 |  |  | 615085.45 | 7614091 | 400.95
965 | 20140 |  | 0 | 24288.304 | field bend |  | 12257 |  | 13.74 | 6:00 |  |  | 615085.45 | 7614091 | 400.95
966 | 20140 |  | 0.003 | 24288.307 | metal loss ALW\AGW | 16.7 | 14 | 421 | 13.74 | 9:16 | ext | 0.935 | 615085.453 | 7614090.999 | 400.95
72015 | 20150 | 11.906 |  | 24300.561 | longitudinal weld section |  |  |  | 13.74 | 3:36 |  |  | 615096.98 | 7614087 | 400.17
967 | 20150 |  | 0 | 24300.561 | field bend |  | 11906 |  | 13.74 | 12:00 |  |  | 615096.98 | 7614087 | 400.17
968 | 20150 |  | 11.876 | 24312.437 | metal loss AGW | 13.9 | 24 | 422 | 13.74 | 2:28 | ext | 0.935 | 615108.162 | 7614083.01 | 399.522
72016 | 20160 | 12.323 |  | 24312.467 | longitudinal weld section |  |  |  | 13.74 | 9:32 |  |  | 615108.19 | 7614083 | 399.52
969 | 20160 |  | 0 | 24312.467 | field bend |  | 12323 |  | 13.74 | 12:00 |  |  | 615108.19 | 7614083 | 399.52
72017 | 20170 | 12.152 |  | 24324.79 | longitudinal weld section |  |  |  | 13.74 | 1:30 |  |  | 615119.82 | 7614079 | 399.29
970 | 20170 |  | 0 | 24324.79 | girth weld anomaly |  |  | 405 | 13.74 | 9:04 |  |  | 615119.82 | 7614079 | 399.29
72018 | 20180 | 12.101 |  | 24336.942 | longitudinal weld section |  |  |  | 13.74 | 12:54 |  |  | 615131.33 | 7614075 | 399.2
971 | 20180 |  | 0.012 | 24336.954 | metal loss AGW | 13.4 | 19 | 396 | 13.74 | 9:18 | ext | 0.935 | 615131.341 | 7614074.996 | 399.2
72019 | 20190 | 10.713 |  | 24349.043 | longitudinal weld section |  |  |  | 13.74 | 2:04 |  |  | 615142.75 | 7614071 | 398.98
72020 | 20200 | 12.074 |  | 24359.756 | longitudinal weld section |  |  |  | 13.74 | 7:24 |  |  | 615152.87 | 7614067 | 398.73
972 | 20200 |  | 0 | 24359.756 | field bend |  | 12074 |  | 13.74 | 6:00 |  |  | 615152.87 | 7614067 | 398.73
72021 | 20210 | 12.152 |  | 24371.83 | longitudinal weld section |  |  |  | 13.74 | 3:02 |  |  | 615164.25 | 7614063 | 397.89
973 | 20210 |  | 0 | 24371.83 | field bend |  | 12152 |  | 13.74 | 12:00 |  |  | 615164.25 | 7614063 | 397.89
72022 | 20220 | 12.326 |  | 24383.982 | longitudinal weld section |  |  |  | 13.74 | 9:30 |  |  | 615175.63 | 7614059 | 396.72
72023 | 20230 | 12.329 |  | 24396.308 | longitudinal weld section |  |  |  | 13.74 | 12:48 |  |  | 615187.17 | 7614055 | 395.77
72024 | 20240 | 12.191 |  | 24408.637 | longitudinal weld section |  |  |  | 13.74 | 2:36 |  |  | 615198.68 | 7614051 | 394.8
974 | 20240 |  | 0 | 24408.637 | field bend |  | 12191 |  | 13.74 | 12:00 |  |  | 615198.68 | 7614051 | 394.8
72025 | 20250 | 12.167 |  | 24420.828 | longitudinal weld section |  |  |  | 13.74 | 11:08 |  |  | 615210.05 | 7614046 | 394.62
72026 | 20260 | 12.152 |  | 24432.995 | longitudinal weld section |  |  |  | 13.74 | 9:38 |  |  | 615221.44 | 7614042 | 395.23
975 | 20260 |  | 0 | 24432.995 | field bend |  | 12152 |  | 13.74 | 6:00 |  |  | 615221.44 | 7614042 | 395.23
72027 | 20270 | 12.343 |  | 24445.147 | longitudinal weld section |  |  |  | 13.74 | 8:52 |  |  | 615232.85 | 7614038 | 395.43
976 | 20270 |  | 0 | 24445.147 | field bend |  | 12343 |  | 13.74 | 12:00 |  |  | 615232.85 | 7614038 | 395.43
72028 | 20280 | 12.338 |  | 24457.49 | longitudinal weld section |  |  |  | 13.74 | 9:20 |  |  | 615244.49 | 7614034 | 395.71
977 | 20280 |  | 0 | 24457.49 | field bend |  | 12338 |  | 13.74 | 12:00 |  |  | 615244.49 | 7614034 | 395.71
72029 | 20290 | 12.14 |  | 24469.828 | longitudinal weld section |  |  |  | 13.74 | 1:28 |  |  | 615256.08 | 7614030 | 396.66
72030 | 20300 | 12.293 |  | 24481.968 | longitudinal weld section |  |  |  | 13.74 | 9:20 |  |  | 615267.49 | 7614026 | 397.82
978 | 20300 |  | 0 | 24481.968 | field bend |  | 12293 |  | 13.74 | 6:00 |  |  | 615267.49 | 7614026 | 397.82
72031 | 20310 | 11.975 |  | 24494.261 | longitudinal weld section |  |  |  | 13.74 | 8:26 |  |  | 615279.05 | 7614022 | 398.82
72032 | 20320 | 12.152 |  | 24506.236 | longitudinal weld section |  |  |  | 13.74 | 9:08 |  |  | 615290.24 | 7614018 | 399.63
979 | 20320 |  | 0 | 24506.236 | field bend |  | 12152 |  | 13.74 | 12:00 |  |  | 615290.24 | 7614018 | 399.63
980 | 20320 |  | 0.126 | 24506.362 | metal loss | 13.5 | 15 | 29 | 13.74 | 6:30 | ext | 0.935 | 615290.358 | 7614017.948 | 399.64
72033 | 20330 | 12.065 |  | 24518.388 | longitudinal weld section |  |  |  | 13.74 | 1:10 |  |  | 615301.65 | 7614013 | 400.55
981 | 20330 |  | 0.006 | 24518.394 | metal loss AGW | 11.1 | 15 | 454 | 13.74 | 3:46 | ext | 0.935 | 615301.656 | 7614012.998 | 400.551
982 | 20330 |  | 3.18 | 24521.568 | metal loss | 18.5 | 17 | 39 | 13.74 | 12:12 | ext | 0.935 | 615304.628 | 7614011.946 | 400.772
72034 | 20340 | 12.062 |  | 24530.453 | longitudinal weld section |  |  |  | 13.74 | 9:36 |  |  | 615312.95 | 7614009 | 401.39
983 | 20340 |  | 0 | 24530.453 | field bend |  | 12062 |  | 13.74 | 6:00 |  |  | 615312.95 | 7614009 | 401.39
72035 | 20350 | 12.11 |  | 24542.515 | longitudinal weld section |  |  |  | 13.74 | 3:40 |  |  | 615324.26 | 7614005 | 402.15
984 | 20350 |  | 0 | 24542.515 | metal loss AGW | 10.8 | 13 | 140 | 13.74 | 9:40 | ext | 0.935 | 615324.26 | 7614005 | 402.15
72036 | 20360 | 11.987 |  | 24554.625 | longitudinal weld section |  |  |  | 13.74 | 11:12 |  |  | 615335.64 | 7614001 | 402.88
72037 | 20370 | 11.999 |  | 24566.612 | longitudinal weld section |  |  |  | 13.74 | 3:30 |  |  | 615346.95 | 7613997 | 403.55
985 | 20370 |  | 11.97 | 24578.582 | metal loss ALW\AGW | 11.9 | 24 | 684 | 13.74 | 3:10 | ext | 0.935 | 615358.233 | 7613993.01 | 404.119
72038 | 20380 | 12.039 |  | 24578.611 | longitudinal weld section |  |  |  | 13.74 | 11:04 |  |  | 615358.26 | 7613993 | 404.12
72039 | 20390 | 12.173 |  | 24590.65 | longitudinal weld section |  |  |  | 13.74 | 1:50 |  |  | 615369.6 | 7613989 | 404.67
72040 | 20400 | 12.11 |  | 24602.823 | longitudinal weld section |  |  |  | 13.74 | 10:52 |  |  | 615381.06 | 7613985 | 405.24
72041 | 20410 | 7.018 |  | 24614.933 | longitudinal weld section |  |  |  | 13.74 | 2:32 |  |  | 615392.43 | 7613981 | 405.69
986 | 20410 |  | 0.006 | 24614.939 | metal loss AGW | 14 | 14 | 241 | 13.74 | 8:52 | ext | 0.935 | 615392.436 | 7613980.998 | 405.69
72042 | 20420 | 12.407 |  | 24621.951 | longitudinal weld section |  |  |  | 13.74 | 1:54 |  |  | 615399.02 | 7613978 | 405.9
987 | 20420 |  | 0 | 24621.951 | field bend |  | 12407 |  | 13.74 | 3:00 |  |  | 615399.02 | 7613978 | 405.9
72043 | 20430 | 12.304 |  | 24634.358 | longitudinal weld section |  |  |  | 13.74 | 5:24 |  |  | 615410.13 | 7613973 | 406.05
988 | 20430 |  | 0 | 24634.358 | field bend |  | 12304 |  | 13.74 | 3:00 |  |  | 615410.13 | 7613973 | 406.05
72044 | 20440 | 12.311 |  | 24646.662 | longitudinal weld section |  |  |  | 13.74 | 10:40 |  |  | 615419.92 | 7613966 | 405.95
72045 | 20450 | 12.371 |  | 24658.973 | longitudinal weld section |  |  |  | 13.74 | 2:48 |  |  | 615428.84 | 7613957 | 405.8
989 | 20450 |  | 0 | 24658.973 | field bend |  | 12371 |  | 13.74 | 12:00 |  |  | 615428.84 | 7613957 | 405.8
72046 | 20460 | 9.961 |  | 24671.344 | longitudinal weld section |  |  |  | 13.74 | 11:58 |  |  | 615437.81 | 7613949 | 406.79
72047 | 20470 | 12.347 |  | 24681.305 | longitudinal weld section |  |  |  | 13.74 | 12:32 |  |  | 615445.1 | 7613942 | 408.51
990 | 20470 |  | 0 | 24681.305 | field bend |  | 12347 |  | 13.74 | 3:00 |  |  | 615445.1 | 7613942 | 408.51
72048 | 20480 | 11.975 |  | 24693.652 | longitudinal weld section |  |  |  | 13.74 | 9:00 |  |  | 615453.49 | 7613933 | 410.59
991 | 20480 |  | 0 | 24693.652 | field bend |  | 11975 |  | 13.74 | 6:00 |  |  | 615453.49 | 7613933 | 410.59
72049 | 20490 | 4.831 |  | 24705.627 | longitudinal weld section |  |  |  | 13.74 | 11:42 |  |  | 615460.85 | 7613924 | 411.73
72050 | 20500 | 10.636 |  | 24710.458 | longitudinal weld section |  |  |  | 13.74 | 1:22 |  |  | 615463.78 | 7613920 | 411.79
72051 | 20510 | 1.918 |  | 24721.094 | longitudinal weld section |  |  |  | 13.74 | 9:30 |  |  | 615470.16 | 7613912 | 412
992 | 20510 |  | 1.429 | 24722.523 | full circle fitting |  | 450 |  | 13.74 |  |  |  | 615471.024 | 7613910.51 | 412.03
72052 | 20520 | 1.249 |  | 24723.012 | t-piece (section) |  |  |  |  | 3:00 |  |  | 615471.32 | 7613910 | 412.04
100063 | 20520 |  | 0.374 | 24723.386 | t-piece |  | 500 | 500 |  | 3:00 |  |  | 615471.67 | 7613910 | 412.04
72053 | 20530 | 0.809 |  | 24724.261 | longitudinal weld section |  |  |  | 13.74 | 12:16 |  |  | 615472.156 | 7613909.315 | 412.054
993 | 20530 |  | 0.189 | 24724.45 | full circle fitting |  | 584 |  | 13.74 |  |  |  | 615472.261 | 7613909.167 | 412.057
72054 | 20540 | 1.816 |  | 24725.07 | valve (section) | [7 empty] | 615472.606 | 7613908.682 | 412.066
100064 | 20540 |  | 0.871 | 24725.941 | valve (stem) №2 - VES-10540 | [7 empty] | 615473.09 | 7613908 | 412.08
72055 | 20550 | 0.884 |  | 24726.886 | longitudinal weld section |  |  |  | 13.74 | 12:02 |  |  | 615473.676 | 7613907.119 | 412.089
994 | 20550 |  | 0.051 | 24726.937 | full circle fitting |  | 605 |  | 13.74 |  |  |  | 615473.708 | 7613907.071 | 412.089
72056 | 20560 | 1.199 |  | 24727.77 | t-piece (section) |  |  |  |  | 3:00 |  |  | 615474.225 | 7613906.294 | 412.097
100065 | 20560 |  | 0.315 | 24728.085 | t-piece |  | 500 | 500 |  | 3:00 |  |  | 615474.42 | 7613906 | 412.1
72057 | 20570 | 1.945 |  | 24728.969 | longitudinal weld section |  |  |  | 13.74 | 11:12 |  |  | 615474.78 | 7613905 | 412.1
995 | 20570 |  | 0.021 | 24728.99 | full circle fitting |  | 485 |  | 13.74 |  |  |  | 615474.792 | 7613904.989 | 412.1
72058 | 20580 | 3.746 |  | 24730.914 | longitudinal weld section |  |  |  | 13.74 | 9:10 |  |  | 615475.9 | 7613904 | 412.13
72059 | 20590 | 12.311 |  | 24734.66 | longitudinal weld section |  |  |  | 13.74 | 2:10 |  |  | 615478.14 | 7613901 | 412.18
996 | 20590 |  | 0 | 24734.66 | field bend |  | 12311 |  | 13.74 | 10:30 |  |  | 615478.14 | 7613901 | 412.18
72060 | 20600 | 12.314 |  | 24746.971 | longitudinal weld section |  |  |  | 13.74 | 2:30 |  |  | 615485.56 | 7613891 | 412.5
72061 | 20610 | 12.337 |  | 24759.285 | longitudinal weld section |  |  |  | 13.74 | 9:28 |  |  | 615493.11 | 7613882 | 413.05
72062 | 20620 | 12.173 |  | 24771.622 | longitudinal weld section |  |  |  | 13.74 | 1:50 |  |  | 615500.69 | 7613872 | 413.54
997 | 20620 |  | 0.009 | 24771.631 | metal loss AGW | 10.3 | 18 | 524 | 13.74 | 8:06 | ext | 0.935 | 615500.696 | 7613871.993 | 413.54
72063 | 20630 | 12.074 |  | 24783.795 | longitudinal weld section |  |  |  | 13.74 | 10:04 |  |  | 615508.25 | 7613862 | 414
72064 | 20640 | 12.023 |  | 24795.869 | longitudinal weld section |  |  |  | 13.74 | 1:54 |  |  | 615515.77 | 7613853 | 414.48
72065 | 20650 | 12.167 |  | 24807.892 | longitudinal weld section |  |  |  | 13.74 | 11:14 |  |  | 615523.23 | 7613843 | 414.93
72066 | 20660 | 12.149 |  | 24820.059 | longitudinal weld section |  |  |  | 13.74 | 2:02 |  |  | 615530.78 | 7613834 | 415.39
72067 | 20670 | 11.952 |  | 24832.208 | longitudinal weld section |  |  |  | 13.74 | 11:36 |  |  | 615538.33 | 7613824 | 415.78
998 | 20670 |  | 0 | 24832.208 | metal loss AGW | 11.8 | 11 | 64 | 13.74 | 3:28 | ext | 0.934 | 615538.33 | 7613824 | 415.78
72068 | 20680 | 12.146 |  | 24844.16 | longitudinal weld section |  |  |  | 13.74 | 2:22 |  |  | 615545.76 | 7613815 | 416.12
999 | 20680 |  | 0.006 | 24844.166 | metal loss AGW | 10.7 | 24 | 630 | 13.74 | 9:28 | ext | 0.935 | 615545.764 | 7613814.995 | 416.12
72069 | 20690 | 12.08 |  | 24856.306 | longitudinal weld section |  |  |  | 13.74 | 6:32 |  |  | 615553.34 | 7613805 | 416.49
72070 | 20700 | 12.325 |  | 24868.386 | longitudinal weld section |  |  |  | 11.45 | 3:46 |  |  | 615560.87 | 7613796 | 416.86
1000 | 20700 |  | 0.003 | 24868.389 | metal loss AGW | 11.8 | 30 | 393 | 13.74 | 9:44 | ext | 0.78 | 615560.872 | 7613795.998 | 416.86
1001 | 20700 |  | 0.006 | 24868.392 | metal loss AGW | 15.2 | 31 | 402 | 13.74 | 2:02 | ext | 0.78 | 615560.874 | 7613795.995 | 416.86
72071 | 20710 | 12.311 |  | 24880.711 | longitudinal weld section |  |  |  | 11.45 | 1:38 |  |  | 615568.57 | 7613786 | 417.29
1002 | 20710 |  | 0 | 24880.711 | field bend |  | 12311 |  | 11.45 | 6:00 |  |  | 615568.57 | 7613786 | 417.29
72072 | 20720 | 12.32 |  | 24893.022 | longitudinal weld section |  |  |  | 11.45 | 10:06 |  |  | 615576.26 | 7613776 | 417.52
72073 | 20730 | 12.311 |  | 24905.342 | longitudinal weld section |  |  |  | 11.45 | 11:20 |  |  | 615583.9 | 7613767 | 417.75
72074 | 20740 | 12.311 |  | 24917.653 | longitudinal weld section |  |  |  | 11.45 | 2:26 |  |  | 615591.52 | 7613757 | 418.01
72075 | 20750 | 12.304 |  | 24929.964 | longitudinal weld section |  |  |  | 11.45 | 1:30 |  |  | 615599.19 | 7613747 | 418.24
72076 | 20760 | 12.323 |  | 24942.268 | longitudinal weld section |  |  |  | 11.45 | 9:28 |  |  | 615606.87 | 7613738 | 418.44
1003 | 20760 |  | 0 | 24942.268 | field bend |  | 12323 |  | 11.45 | 6:00 |  |  | 615606.87 | 7613738 | 418.44
1004 | 20760 |  | 0.006 | 24942.274 | metal loss ALW\AGW | 11.5 | 33 | 778 | 11.45 | 8:50 | ext | 0.939 | 615606.874 | 7613737.995 | 418.44
100066 | 20760 |  | 5.784 | 24948.052 | magnet №13 @ KM 922+004.40 |  |  |  | 11.45 |  |  |  | 615610.52 | 7613733 | 418.53
72077 | 20770 | 12.311 |  | 24954.591 | longitudinal weld section |  |  |  | 11.45 | 10:42 |  |  | 615614.45 | 7613728 | 418.55
72078 | 20780 | 12.314 |  | 24966.902 | longitudinal weld section |  |  |  | 11.45 | 1:58 |  |  | 615622 | 7613718 | 418.6
72079 | 20790 | 12.005 |  | 24979.216 | longitudinal weld section |  |  |  | 11.45 | 1:18 |  |  | 615629.62 | 7613708 | 418.64
72080 | 20800 | 12.311 |  | 24991.221 | longitudinal weld section |  |  |  | 11.45 | 10:38 |  |  | 615636.99 | 7613699 | 418.59
72081 | 20810 | 12.313 |  | 25003.532 | longitudinal weld section |  |  |  | 11.45 | 9:22 |  |  | 615644.6 | 7613689 | 418.52
72082 | 20820 | 12.314 |  | 25015.845 | longitudinal weld section |  |  |  | 11.45 | 1:36 |  |  | 615652.12 | 7613680 | 418.42
1005 | 20820 |  | 9.995 | 25025.84 | metal loss | 11.4 | 24 | 31 | 11.45 | 7:44 | ext | 0.938 | 615658.2 | 7613671.883 | 418.152
72083 | 20830 | 12.329 |  | 25028.159 | longitudinal weld section |  |  |  | 11.45 | 12:32 |  |  | 615659.61 | 7613670 | 418.09
1006 | 20830 |  | 0 | 25028.159 | field bend |  | 12329 |  | 11.45 | 9:00 |  |  | 615659.61 | 7613670 | 418.09
72084 | 20840 | 12.377 |  | 25040.488 | longitudinal weld section |  |  |  | 11.45 | 11:28 |  |  | 615668.2 | 7613661 | 417.74
1007 | 20840 |  | 0 | 25040.488 | field bend |  | 12377 |  | 11.45 | 9:00 |  |  | 615668.2 | 7613661 | 417.74
72085 | 20850 | 12.307 |  | 25052.865 | longitudinal weld section |  |  |  | 11.45 | 10:04 |  |  | 615678.53 | 7613655 | 417.36
72086 | 20860 | 12.32 |  | 25065.172 | longitudinal weld section |  |  |  | 11.45 | 2:56 |  |  | 615689.55 | 7613649 | 416.73
1008 | 20860 |  | 0 | 25065.172 | metal loss ALW\AGW | 12.9 | 18 | 377 | 11.45 | 2:04 | ext | 0.938 | 615689.55 | 7613649 | 416.73
1009 | 20860 |  | 0.003 | 25065.175 | metal loss AGW | 10.8 | 13 | 304 | 11.45 | 8:54 | ext | 0.937 | 615689.553 | 7613648.999 | 416.73
72087 | 20870 | 12.296 |  | 25077.492 | longitudinal weld section |  |  |  | 11.45 | 1:12 |  |  | 615700.57 | 7613644 | 416.02
72088 | 20880 | 12.314 |  | 25089.788 | longitudinal weld section |  |  |  | 11.45 | 10:42 |  |  | 615711.63 | 7613639 | 415.41
72089 | 20890 | 11.948 |  | 25102.102 | longitudinal weld section |  |  |  | 11.45 | 9:50 |  |  | 615722.7 | 7613633 | 414.88
1010 | 20890 |  | 0 | 25102.102 | field bend |  | 11948 |  | 11.45 | 6:00 |  |  | 615722.7 | 7613633 | 414.88
72090 | 20900 | 12.311 |  | 25114.05 | longitudinal weld section |  |  |  | 11.45 | 3:36 |  |  | 615733.46 | 7613628 | 414.12
72091 | 20910 | 12.32 |  | 25126.361 | longitudinal weld section |  |  |  | 11.45 | 2:50 |  |  | 615744.56 | 7613623 | 413.35
1011 | 20910 |  | 0 | 25126.361 | field bend |  | 12320 |  | 11.45 | 12:00 |  |  | 615744.56 | 7613623 | 413.35
72092 | 20920 | 12.322 |  | 25138.681 | longitudinal weld section |  |  |  | 11.45 | 10:06 |  |  | 615755.7 | 7613618 | 412.78
1012 | 20920 |  | 0 | 25138.681 | field bend |  | 12322 |  | 11.45 | 6:00 |  |  | 615755.7 | 7613618 | 412.78
72093 | 20930 | 12.314 |  | 25151.003 | longitudinal weld section |  |  |  | 11.45 | 8:52 |  |  | 615766.82 | 7613612 | 412.15
72094 | 20940 | 12.314 |  | 25163.317 | longitudinal weld section |  |  |  | 11.45 | 3:42 |  |  | 615777.92 | 7613607 | 411.38
100067 | 20940 |  | 0 | 25163.317 | girth weld anomaly |  |  | 94 | 11.45 | 5:36 |  |  | 615777.92 | 7613607 | 411.38
72095 | 20950 | 12.317 |  | 25175.631 | longitudinal weld section |  |  |  | 11.45 | 2:26 |  |  | 615789.01 | 7613602 | 410.62
1013 | 20950 |  | 0 | 25175.631 | field bend |  | 12317 |  | 11.45 | 6:00 |  |  | 615789.01 | 7613602 | 410.62
72096 | 20960 | 12.32 |  | 25187.948 | longitudinal weld section |  |  |  | 11.45 | 11:30 |  |  | 615800.07 | 7613596 | 409.64
72097 | 20970 | 12.313 |  | 25200.268 | longitudinal weld section |  |  |  | 11.45 | 9:32 |  |  | 615811.1 | 7613591 | 408.7
1014 | 20970 |  | 0 | 25200.268 | field bend |  | 12313 |  | 11.45 | 6:00 |  |  | 615811.1 | 7613591 | 408.7
72098 | 20980 | 10.768 |  | 25212.581 | longitudinal weld section |  |  |  | 11.45 | 9:10 |  |  | 615822.17 | 7613586 | 407.59
72099 | 20990 | 12.329 |  | 25223.349 | longitudinal weld section |  |  |  | 11.45 | 7:44 |  |  | 615831.82 | 7613581 | 406.57
1015 | 20990 |  | 0 | 25223.349 | field bend |  | 12329 |  | 11.45 | 6:00 |  |  | 615831.82 | 7613581 | 406.57
72100 | 21000 | 12.214 |  | 25235.678 | longitudinal weld section |  |  |  | 11.45 | 1:48 |  |  | 615842.91 | 7613576 | 405.35
72101 | 21010 | 12.26 |  | 25247.892 | longitudinal weld section |  |  |  | 11.45 | 9:38 |  |  | 615853.85 | 7613571 | 403.96
1016 | 21010 |  | 0 | 25247.892 | field bend |  | 12260 |  | 11.45 | 12:00 |  |  | 615853.85 | 7613571 | 403.96
72102 | 21020 | 12.299 |  | 25260.152 | longitudinal weld section |  |  |  | 11.45 | 3:22 |  |  | 615864.86 | 7613566 | 402.93
1017 | 21020 |  | 0 | 25260.152 | field bend |  | 12299 |  | 11.45 | 12:00 |  |  | 615864.86 | 7613566 | 402.93
72103 | 21030 | 12.314 |  | 25272.451 | longitudinal weld section |  |  |  | 11.45 | 10:08 |  |  | 615875.84 | 7613560 | 403.1
72104 | 21040 | 12.242 |  | 25284.765 | longitudinal weld section |  |  |  | 11.45 | 11:28 |  |  | 615886.92 | 7613555 | 404.12
72105 | 21050 | 12.302 |  | 25297.007 | longitudinal weld section |  |  |  | 11.45 | 9:58 |  |  | 615897.97 | 7613550 | 405.24
72106 | 21060 | 12.31 |  | 25309.309 | longitudinal weld section |  |  |  | 11.45 | 8:50 |  |  | 615909.08 | 7613545 | 406.4
72107 | 21070 | 8.685 |  | 25321.619 | longitudinal weld section |  |  |  | 11.45 | 1:02 |  |  | 615920.16 | 7613539 | 407.48
72108 | 21080 | 12.326 |  | 25330.304 | longitudinal weld section |  |  |  | 11.45 | 4:58 |  |  | 615927.95 | 7613536 | 408.28
72109 | 21090 | 12.311 |  | 25342.63 | longitudinal weld section |  |  |  | 11.45 | 3:40 |  |  | 615939.03 | 7613530 | 409.16
72110 | 21100 | 12.307 |  | 25354.941 | longitudinal weld section |  |  |  | 11.45 | 2:44 |  |  | 615950.11 | 7613525 | 409.85
1018 | 21100 |  | 0 | 25354.941 | field bend |  | 12307 |  | 11.45 | 6:00 |  |  | 615950.11 | 7613525 | 409.85
1019 | 21100 |  | 0.003 | 25354.944 | metal loss ALW\AGW | 10.8 | 19 | 382 | 11.45 | 2:52 | ext | 0.938 | 615950.113 | 7613524.999 | 409.85
72111 | 21110 | 12.305 |  | 25367.248 | longitudinal weld section |  |  |  | 11.45 | 1:36 |  |  | 615961.25 | 7613520 | 410.67
72112 | 21120 | 12.32 |  | 25379.553 | longitudinal weld section |  |  |  | 11.45 | 1:02 |  |  | 615972.35 | 7613515 | 411.49
72113 | 21130 | 12.308 |  | 25391.873 | longitudinal weld section |  |  |  | 11.45 | 1:52 |  |  | 615983.47 | 7613509 | 412.38
72114 | 21140 | 12.101 |  | 25404.181 | longitudinal weld section |  |  |  | 11.45 | 9:54 |  |  | 615994.52 | 7613504 | 413.24
1020 | 21140 |  | 0 | 25404.181 | girth weld anomaly |  |  | 454 | 11.45 | 9:28 |  |  | 615994.52 | 7613504 | 413.24
72115 | 21150 | 11.792 |  | 25416.282 | longitudinal weld section |  |  |  | 11.45 | 10:56 |  |  | 616005.43 | 7613499 | 413.98
72116 | 21160 | 12.308 |  | 25428.074 | longitudinal weld section |  |  |  | 11.45 | 4:20 |  |  | 616016.03 | 7613494 | 414.74
72117 | 21170 | 12.314 |  | 25440.382 | longitudinal weld section |  |  |  | 11.45 | 3:00 |  |  | 616027.08 | 7613488 | 415.59
1021 | 21170 |  | 0 | 25440.382 | field bend |  | 12314 |  | 11.45 | 6:00 |  |  | 616027.08 | 7613488 | 415.59
72118 | 21180 | 12.316 |  | 25452.696 | longitudinal weld section |  |  |  | 11.45 | 10:32 |  |  | 616038.18 | 7613483 | 416.32
1022 | 21180 |  | 0 | 25452.696 | poss. girth weld anomaly |  |  | 663 | 11.45 | 9:14 |  |  | 616038.18 | 7613483 | 416.32
72119 | 21190 | 12.173 |  | 25465.012 | longitudinal weld section |  |  |  | 11.45 | 11:40 |  |  | 616049.26 | 7613478 | 417.07
72120 | 21200 | 12.323 |  | 25477.185 | longitudinal weld section |  |  |  | 11.45 | 2:14 |  |  | 616060.26 | 7613472 | 417.84
72121 | 21210 | 11.924 |  | 25489.508 | longitudinal weld section |  |  |  | 11.45 | 1:32 |  |  | 616071.36 | 7613467 | 418.45
72122 | 21220 | 12.32 |  | 25501.432 | longitudinal weld section |  |  |  | 11.45 | 9:26 |  |  | 616082.19 | 7613462 | 419.07
1023 | 21220 |  | 0.006 | 25501.438 | metal loss AGW | 13.2 | 15 | 205 | 11.45 | 2:54 | ext | 0.937 | 616082.196 | 7613461.998 | 419.07
72123 | 21230 | 12.32 |  | 25513.752 | longitudinal weld section |  |  |  | 11.45 | 11:18 |  |  | 616093.31 | 7613457 | 419.83
72124 | 21240 | 12.317 |  | 25526.072 | longitudinal weld section |  |  |  | 11.45 | 2:24 |  |  | 616104.45 | 7613451 | 420.57
72125 | 21250 | 12.17 |  | 25538.389 | longitudinal weld section |  |  |  | 11.45 | 1:28 |  |  | 616115.56 | 7613446 | 421.09
72126 | 21260 | 12.311 |  | 25550.559 | longitudinal weld section |  |  |  | 11.45 | 8:56 |  |  | 616126.57 | 7613441 | 421.57
72127 | 21270 | 12.271 |  | 25562.87 | longitudinal weld section |  |  |  | 11.45 | 10:16 |  |  | 616137.68 | 7613436 | 422.1
72128 | 21280 | 12.299 |  | 25575.141 | longitudinal weld section |  |  |  | 11.45 | 1:38 |  |  | 616148.76 | 7613430 | 422.65
72129 | 21290 | 12.314 |  | 25587.44 | longitudinal weld section |  |  |  | 11.45 | 1:08 |  |  | 616159.87 | 7613425 | 423.17
1024 | 21290 |  | 12.296 | 25599.736 | metal loss AGW | 15 | 12 | 160 | 11.45 | 8:00 | ext | 0.937 | 616170.984 | 7613420.007 | 423.699
72130 | 21300 | 12.224 |  | 25599.754 | longitudinal weld section |  |  |  | 11.45 | 10:28 |  |  | 616171 | 7613420 | 423.7
1025 | 21300 |  | 1.996 | 25601.75 | metal loss ALW | 14.1 | 18 | 29 | 11.45 | 10:24 | int | 0.938 | 616172.804 | 7613419.02 | 423.782
72131 | 21310 | 12.242 |  | 25611.978 | longitudinal weld section |  |  |  | 11.45 | 9:26 |  |  | 616182.05 | 7613414 | 424.2
72132 | 21320 | 12.307 |  | 25624.22 | longitudinal weld section |  |  |  | 11.45 | 12:20 |  |  | 616193.11 | 7613409 | 424.67
72133 | 21330 | 12.314 |  | 25636.527 | longitudinal weld section |  |  |  | 11.45 | 1:06 |  |  | 616204.22 | 7613404 | 425.13
72134 | 21340 | 12.308 |  | 25648.841 | longitudinal weld section |  |  |  | 11.45 | 9:18 |  |  | 616215.37 | 7613399 | 425.59
72135 | 21350 | 12.311 |  | 25661.149 | longitudinal weld section |  |  |  | 11.45 | 10:32 |  |  | 616226.49 | 7613393 | 426
72136 | 21360 | 12.326 |  | 25673.46 | longitudinal weld section |  |  |  | 11.45 | 12:08 |  |  | 616237.57 | 7613388 | 426.39
1026 | 21360 |  | 0 | 25673.46 | metal loss AGW | 10 | 33 | 577 | 11.45 | 9:36 | ext | 0.939 | 616237.57 | 7613388 | 426.39
72137 | 21370 | 12.289 |  | 25685.786 | longitudinal weld section |  |  |  | 11.45 | 1:38 |  |  | 616248.72 | 7613383 | 426.85
72138 | 21380 | 12.305 |  | 25698.075 | longitudinal weld section |  |  |  | 11.45 | 11:22 |  |  | 616259.83 | 7613377 | 427.23
72139 | 21390 | 12.158 |  | 25710.38 | longitudinal weld section |  |  |  | 11.45 | 10:48 |  |  | 616270.98 | 7613372 | 427.61
72140 | 21400 | 12.317 |  | 25722.538 | longitudinal weld section |  |  |  | 11.45 | 1:04 |  |  | 616281.96 | 7613367 | 428.03
1027 | 21400 |  | 0.006 | 25722.544 | metal loss AGW | 12.1 | 14 | 277 | 11.45 | 9:42 | ext | 0.937 | 616281.966 | 7613366.998 | 428.03
72141 | 21410 | 12.308 |  | 25734.855 | longitudinal weld section |  |  |  | 11.45 | 3:02 |  |  | 616293.11 | 7613362 | 428.43
100068 | 21410 |  | 4.537 | 25739.392 | metal loss | 19.7 | 11 | 15 | 11.45 | 7:38 | int | 0.937 | 616297.2 | 7613360 | 428.56
72142 | 21420 | 12.137 |  | 25747.163 | longitudinal weld section |  |  |  | 11.45 | 10:16 |  |  | 616304.24 | 7613356 | 428.79
72143 | 21430 | 12.299 |  | 25759.3 | longitudinal weld section |  |  |  | 11.45 | 11:10 |  |  | 616315.2 | 7613351 | 429.21
72144 | 21440 | 12.319 |  | 25771.599 | longitudinal weld section |  |  |  | 11.45 | 11:48 |  |  | 616326.33 | 7613346 | 429.61
1028 | 21440 |  | 0.012 | 25771.611 | metal loss AGW | 15 | 12 | 287 | 11.45 | 2:50 | ext | 0.937 | 616326.341 | 7613345.994 | 429.61
72145 | 21450 | 12.311 |  | 25783.918 | longitudinal weld section |  |  |  | 11.45 | 1:02 |  |  | 616337.45 | 7613340 | 429.93
72146 | 21460 | 12.305 |  | 25796.229 | longitudinal weld section |  |  |  | 11.45 | 10:34 |  |  | 616348.58 | 7613335 | 430.24
72147 | 21470 | 12.305 |  | 25808.534 | longitudinal weld section |  |  |  | 11.45 | 9:36 |  |  | 616359.71 | 7613330 | 430.57
72148 | 21480 | 12.314 |  | 25820.839 | longitudinal weld section |  |  |  | 11.45 | 2:42 |  |  | 616370.85 | 7613325 | 430.82
72149 | 21490 | 12.307 |  | 25833.153 | longitudinal weld section |  |  |  | 11.45 | 1:02 |  |  | 616382 | 7613319 | 431.02
72150 | 21500 | 12.32 |  | 25845.46 | longitudinal weld section |  |  |  | 11.45 | 10:28 |  |  | 616393.15 | 7613314 | 431.3
1029 | 21500 |  | 0.009 | 25845.469 | metal loss ALW\AGW | 14.9 | 24 | 669 | 11.45 | 9:00 | ext | 0.939 | 616393.158 | 7613313.996 | 431.3
72151 | 21510 | 12.32 |  | 25857.78 | longitudinal weld section |  |  |  | 11.45 | 9:36 |  |  | 616404.32 | 7613309 | 431.55
72152 | 21520 | 12.317 |  | 25870.1 | longitudinal weld section |  |  |  | 11.45 | 2:00 |  |  | 616415.49 | 7613303 | 431.78
72153 | 21530 | 12.304 |  | 25882.417 | longitudinal weld section |  |  |  | 11.45 | 2:42 |  |  | 616426.61 | 7613298 | 431.95
72154 | 21540 | 12.299 |  | 25894.721 | longitudinal weld section |  |  |  | 11.45 | 1:46 |  |  | 616437.75 | 7613293 | 432.19
72155 | 21550 | 12.389 |  | 25907.02 | longitudinal weld section |  |  |  | 11.45 | 12:42 |  |  | 616448.9 | 7613287 | 432.5
1030 | 21550 |  | 0 | 25907.02 | field bend |  | 12389 |  | 11.45 | 9:00 |  |  | 616448.9 | 7613287 | 432.5
1031 | 21550 |  | 12.383 | 25919.403 | metal loss AGW | 16.2 | 18 | 176 | 11.45 | 3:02 | ext | 0.938 | 616460.445 | 7613283.002 | 432.7
72156 | 21560 | 12.356 |  | 25919.409 | longitudinal weld section |  |  |  | 11.45 | 11:28 |  |  | 616460.45 | 7613283 | 432.7
1032 | 21560 |  | 0 | 25919.409 | field bend |  | 12356 |  | 11.45 | 9:00 |  |  | 616460.45 | 7613283 | 432.7
1033 | 21560 |  | 3.533 | 25922.942 | metal loss ALW | 16.8 | 24 | 24 | 11.45 | 11:26 | int | 0.939 | 616463.893 | 7613282.142 | 432.749
72157 | 21570 | 12.311 |  | 25931.765 | longitudinal weld section |  |  |  | 11.45 | 10:32 |  |  | 616472.49 | 7613280 | 432.87
1034 | 21570 |  | 12.293 | 25944.058 | metal loss AGW | 15.8 | 15 | 217 | 11.45 | 3:42 | ext | 0.938 | 616484.642 | 7613278.003 | 433.03
72158 | 21580 | 12.244 |  | 25944.076 | longitudinal weld section |  |  |  | 11.45 | 9:44 |  |  | 616484.66 | 7613278 | 433.03
1035 | 21580 |  | 8.067 | 25952.143 | metal loss ALW | 12.3 | 39 | 29 | 11.45 | 9:42 | int | 0.94 | 616492.632 | 7613276.682 | 433.142
72159 | 21590 | 12.311 |  | 25956.32 | longitudinal weld section |  |  |  | 11.45 | 9:02 |  |  | 616496.76 | 7613276 | 433.2
72160 | 21600 | 12.311 |  | 25968.631 | longitudinal weld section |  |  |  | 11.45 | 3:12 |  |  | 616508.96 | 7613274 | 433.43
1036 | 21600 |  | 0 | 25968.631 | field bend |  | 12311 |  | 11.45 | 6:00 |  |  | 616508.96 | 7613274 | 433.43
72161 | 21610 | 11.732 |  | 25980.942 | longitudinal weld section |  |  |  | 11.45 | 2:38 |  |  | 616521.12 | 7613272 | 433.38
1037 | 21610 |  | 0 | 25980.942 | field bend |  | 11732 |  | 11.45 | 12:00 |  |  | 616521.12 | 7613272 | 433.38
72162 | 21620 | 12.314 |  | 25992.674 | longitudinal weld section |  |  |  | 11.45 | 10:24 |  |  | 616532.73 | 7613270 | 433.13
72163 | 21630 | 12.311 |  | 26004.988 | longitudinal weld section |  |  |  | 11.45 | 9:46 |  |  | 616544.91 | 7613268 | 433.04
72164 | 21640 | 11.807 |  | 26017.299 | longitudinal weld section |  |  |  | 11.45 | 2:50 |  |  | 616557.05 | 7613266 | 432.95
1038 | 21640 |  | 0 | 26017.299 | field bend |  | 11807 |  | 11.45 | 12:00 |  |  | 616557.05 | 7613266 | 432.95
72165 | 21650 | 12.2 |  | 26029.106 | longitudinal weld section |  |  |  | 11.45 | 2:12 |  |  | 616568.77 | 7613265 | 433.25
1039 | 21650 |  | 0 | 26029.106 | field bend |  | 12200 |  | 11.45 | 6:00 |  |  | 616568.77 | 7613265 | 433.25
72166 | 21660 | 12.239 |  | 26041.306 | longitudinal weld section |  |  |  | 11.45 | 1:26 |  |  | 616580.83 | 7613263 | 433.5
1040 | 21660 |  | 0.003 | 26041.309 | metal loss AGW | 14 | 15 | 139 | 11.45 | 3:32 | ext | 0.938 | 616580.833 | 7613263 | 433.5
72167 | 21670 | 1.627 |  | 26053.545 | longitudinal weld section |  |  |  | 11.45 | 10:26 |  |  | 616592.96 | 7613261 | 433.33
72168 | 21680 | 12.35 |  | 26055.172 | longitudinal weld section |  |  |  | 11.45 | 2:00 |  |  | 616594.58 | 7613261 | 433.32
1041 | 21680 |  | 0 | 26055.172 | field bend |  | 12350 |  | 11.45 | 6:00 |  |  | 616594.58 | 7613261 | 433.32
72169 | 21690 | 12.341 |  | 26067.522 | longitudinal weld section |  |  |  | 11.45 | 2:52 |  |  | 616606.72 | 7613259 | 432.93
1042 | 21690 |  | 0 | 26067.522 | field bend |  | 12341 |  | 11.45 | 12:00 |  |  | 616606.72 | 7613259 | 432.93
72170 | 21700 | 12.314 |  | 26079.863 | longitudinal weld section |  |  |  | 13.74 | 10:18 |  |  | 616618.93 | 7613257 | 432.42
100069 | 21700 |  | 1.779 | 26081.642 | casing (start) |  | 32319 |  | 13.74 |  |  |  | 616620.7 | 7613257 | 432.43
72171 | 21710 | 12.2 |  | 26092.177 | longitudinal weld section |  |  |  | 13.74 | 1:24 |  |  | 616631.09 | 7613255 | 432.42
72172 | 21720 | 12.304 |  | 26104.377 | longitudinal weld section |  |  |  | 13.74 | 9:20 |  |  | 616643.17 | 7613253 | 432.29
1043 | 21720 |  | 0 | 26104.377 | metal loss AGW | 11.5 | 21 | 639 | 13.74 | 11:24 | ext | 0.935 | 616643.17 | 7613253 | 432.29
100070 | 21720 |  | 9.584 | 26113.961 | casing (end) |  |  |  | 13.74 |  |  |  | 616652.6 | 7613251 | 432.13
72173 | 21730 | 12.005 |  | 26116.681 | longitudinal weld section |  |  |  | 11.45 | 11:08 |  |  | 616655.3 | 7613251 | 432.08
72174 | 21740 | 11.994 |  | 26128.686 | longitudinal weld section |  |  |  | 11.45 | 8:06 |  |  | 616667.22 | 7613249 | 431.99
72175 | 21750 | 12.152 |  | 26140.68 | longitudinal weld section |  |  |  | 11.45 | 2:44 |  |  | 616679.08 | 7613247 | 432.05
1044 | 21750 |  | 0 | 26140.68 | field bend |  | 12152 |  | 11.45 | 12:00 |  |  | 616679.08 | 7613247 | 432.05
72176 | 21760 | 7.228 |  | 26152.832 | longitudinal weld section |  |  |  | 11.45 | 6:48 |  |  | 616691.11 | 7613245 | 432.07
72177 | 21770 | 11.319 |  | 26160.06 | longitudinal weld section |  |  |  | 11.45 | 2:22 |  |  | 616698.25 | 7613244 | 432.08
1045 | 21770 |  | 11.307 | 26171.367 | metal loss AGW | 13.5 | 10 | 41 | 11.45 | 3:46 | ext | 0.937 | 616709.438 | 7613242.002 | 432.03
72178 | 21780 | 12.322 |  | 26171.379 | longitudinal weld section |  |  |  | 11.45 | 10:20 |  |  | 616709.45 | 7613242 | 432.03
72179 | 21790 | 12.314 |  | 26183.701 | longitudinal weld section |  |  |  | 11.45 | 11:10 |  |  | 616721.63 | 7613240 | 431.95
72180 | 21800 | 12.185 |  | 26196.015 | longitudinal weld section |  |  |  | 11.45 | 4:10 |  |  | 616733.84 | 7613238 | 431.87
72181 | 21810 | 12.251 |  | 26208.2 | longitudinal weld section |  |  |  | 11.45 | 12:04 |  |  | 616745.9 | 7613237 | 431.66
72182 | 21820 | 12.323 |  | 26220.451 | longitudinal weld section |  |  |  | 11.45 | 1:00 |  |  | 616757.99 | 7613235 | 431.38
1046 | 21820 |  | 0 | 26220.451 | metal loss AGW | 14.1 | 17 | 503 | 11.45 | 2:48 | ext | 0.938 | 616757.99 | 7613235 | 431.38
1047 | 21820 |  | 10.764 | 26231.215 | metal loss ALW | 15.5 | 33 | 33 | 11.45 | 12:52 | int | 0.94 | 616768.664 | 7613233.253 | 431.136
72183 | 21830 | 12.32 |  | 26232.774 | longitudinal weld section |  |  |  | 11.45 | 2:10 |  |  | 616770.21 | 7613233 | 431.1
72184 | 21840 | 12.301 |  | 26245.094 | longitudinal weld section |  |  |  | 11.45 | 9:48 |  |  | 616782.41 | 7613231 | 430.8
72185 | 21850 | 12.32 |  | 26257.395 | longitudinal weld section |  |  |  | 11.45 | 10:26 |  |  | 616794.57 | 7613229 | 430.57
72186 | 21860 | 12.32 |  | 26269.715 | longitudinal weld section |  |  |  | 11.45 | 2:18 |  |  | 616806.76 | 7613227 | 430.3
72187 | 21870 | 12.221 |  | 26282.035 | longitudinal weld section |  |  |  | 11.45 | 3:02 |  |  | 616818.94 | 7613225 | 429.81
72188 | 21880 | 12.326 |  | 26294.256 | longitudinal weld section |  |  |  | 11.45 | 11:30 |  |  | 616831.04 | 7613223 | 429.36
72189 | 21890 | 12.307 |  | 26306.582 | longitudinal weld section |  |  |  | 11.45 | 9:52 |  |  | 616843.24 | 7613221 | 428.98
1048 | 21890 |  | 12.289 | 26318.871 | metal loss AGW | 14.1 | 21 | 458 | 11.45 | 8:40 | ext | 0.938 | 616855.402 | 7613219.003 | 428.611
72190 | 21900 | 12.323 |  | 26318.889 | longitudinal weld section |  |  |  | 11.45 | 2:10 |  |  | 616855.42 | 7613219 | 428.61
72191 | 21910 | 12.305 |  | 26331.212 | longitudinal weld section |  |  |  | 11.45 | 3:12 |  |  | 616867.58 | 7613217 | 428.17
72192 | 21920 | 12.305 |  | 26343.517 | longitudinal weld section |  |  |  | 11.45 | 10:26 |  |  | 616879.8 | 7613215 | 427.77
72193 | 21930 | 12.308 |  | 26355.822 | longitudinal weld section |  |  |  | 11.45 | 11:22 |  |  | 616891.97 | 7613213 | 427.4
72194 | 21940 | 12.328 |  | 26368.13 | longitudinal weld section |  |  |  | 11.45 | 2:50 |  |  | 616904.19 | 7613212 | 427.04
1049 | 21940 |  | 0.006 | 26368.136 | metal loss ALW\AGW | 11 | 22 | 360 | 11.45 | 3:20 | ext | 0.938 | 616904.196 | 7613211.999 | 427.04
1050 | 21940 |  | 1.066 | 26369.196 | metal loss ALW | 14.6 | 18 | 28 | 11.45 | 2:48 | int | 0.938 | 616905.247 | 7613211.827 | 427.003
1051 | 21940 |  | 1.345 | 26369.475 | metal loss ALW | 13.4 | 39 | 34 | 11.45 | 2:50 | int | 0.941 | 616905.523 | 7613211.782 | 426.993
72195 | 21950 | 12.311 |  | 26380.458 | longitudinal weld section |  |  |  | 11.45 | 1:00 |  |  | 616916.41 | 7613210 | 426.61
72196 | 21960 | 11.885 |  | 26392.769 | longitudinal weld section |  |  |  | 11.45 | 10:06 |  |  | 616928.61 | 7613208 | 426.13
72197 | 21970 | 12.269 |  | 26404.654 | longitudinal weld section |  |  |  | 11.45 | 10:30 |  |  | 616940.39 | 7613206 | 425.75
72198 | 21980 | 12.311 |  | 26416.923 | longitudinal weld section |  |  |  | 11.45 | 2:26 |  |  | 616952.53 | 7613205 | 425.37
72199 | 21990 | 12.314 |  | 26429.234 | longitudinal weld section |  |  |  | 11.45 | 1:06 |  |  | 616964.74 | 7613203 | 424.93
72200 | 22000 | 12.194 |  | 26441.548 | longitudinal weld section |  |  |  | 11.45 | 9:46 |  |  | 616976.95 | 7613201 | 424.46
72201 | 22010 | 12.325 |  | 26453.742 | longitudinal weld section |  |  |  | 11.45 | 10:42 |  |  | 616989.09 | 7613199 | 424.08
72202 | 22020 | 12.323 |  | 26466.067 | longitudinal weld section |  |  |  | 11.45 | 1:28 |  |  | 617001.3 | 7613198 | 423.71
72203 | 22030 | 12.311 |  | 26478.39 | longitudinal weld section |  |  |  | 11.45 | 3:04 |  |  | 617013.48 | 7613196 | 423.33
72204 | 22040 | 12.182 |  | 26490.701 | longitudinal weld section |  |  |  | 11.45 | 11:14 |  |  | 617025.71 | 7613194 | 422.93
72205 | 22050 | 12.035 |  | 26502.883 | longitudinal weld section |  |  |  | 11.45 | 10:12 |  |  | 617037.79 | 7613192 | 422.58
72206 | 22060 | 12.005 |  | 26514.918 | longitudinal weld section |  |  |  | 11.45 | 1:38 |  |  | 617049.75 | 7613191 | 422.19
1052 | 22060 |  | 0 | 26514.918 | girth weld anomaly |  |  | 479 | 11.45 | 8:16 |  |  | 617049.75 | 7613191 | 422.19
72207 | 22070 | 12.305 |  | 26526.923 | longitudinal weld section |  |  |  | 11.45 | 2:48 |  |  | 617061.63 | 7613189 | 421.81
1053 | 22070 |  | 12.302 | 26539.225 | metal loss ALW\AGW | 16.8 | 9 | 82 | 11.45 | 2:44 | ext | 0.937 | 617073.857 | 7613187.001 | 421.46
72208 | 22080 | 12.332 |  | 26539.228 | longitudinal weld section |  |  |  | 11.45 | 11:40 |  |  | 617073.86 | 7613187 | 421.46
72209 | 22090 | 12.317 |  | 26551.56 | longitudinal weld section |  |  |  | 11.45 | 10:52 |  |  | 617086.05 | 7613185 | 421.18
72210 | 22100 | 12.244 |  | 26563.877 | longitudinal weld section |  |  |  | 11.45 | 1:56 |  |  | 617098.28 | 7613183 | 420.93
72211 | 22110 | 12.311 |  | 26576.121 | longitudinal weld section |  |  |  | 11.45 | 12:34 |  |  | 617110.44 | 7613182 | 420.59
72212 | 22120 | 12.323 |  | 26588.432 | longitudinal weld section |  |  |  | 11.45 | 11:18 |  |  | 617122.62 | 7613180 | 420.28
1054 | 22120 |  | 0.003 | 26588.435 | metal loss AGW | 14.9 | 24 | 630 | 11.45 | 8:52 | ext | 0.939 | 617122.623 | 7613180 | 420.28
1055 | 22120 |  | 0.006 | 26588.438 | metal loss AGW | 12.1 | 12 | 98 | 11.45 | 3:10 | ext | 0.937 | 617122.626 | 7613179.999 | 420.28
72213 | 22130 | 12.314 |  | 26600.755 | longitudinal weld section |  |  |  | 11.45 | 12:34 |  |  | 617134.85 | 7613178 | 420.02
72214 | 22140 | 12.137 |  | 26613.069 | longitudinal weld section |  |  |  | 11.45 | 2:04 |  |  | 617147.09 | 7613176 | 419.77
72215 | 22150 | 12.317 |  | 26625.206 | longitudinal weld section |  |  |  | 11.45 | 2:38 |  |  | 617159.12 | 7613175 | 419.53
72216 | 22160 | 12.304 |  | 26637.523 | longitudinal weld section |  |  |  | 11.45 | 10:16 |  |  | 617171.32 | 7613173 | 419.39
100071 | 22160 |  | 0 | 26637.523 | girth weld anomaly |  |  | 417 | 11.45 | 6:18 |  |  | 617171.32 | 7613173 | 419.39
72217 | 22170 | 12.311 |  | 26649.827 | longitudinal weld section |  |  |  | 11.45 | 11:58 |  |  | 617183.55 | 7613171 | 419.25
72218 | 22180 | 12.314 |  | 26662.138 | longitudinal weld section |  |  |  | 11.45 | 2:16 |  |  | 617195.74 | 7613169 | 419.02
1056 | 22180 |  | 0 | 26662.138 | girth weld anomaly |  |  | 643 | 11.45 | 9:12 |  |  | 617195.74 | 7613169 | 419.02
72219 | 22190 | 11.951 |  | 26674.452 | longitudinal weld section |  |  |  | 11.45 | 3:40 |  |  | 617207.99 | 7613168 | 418.83
72220 | 22200 | 12.152 |  | 26686.403 | longitudinal weld section |  |  |  | 11.45 | 8:14 |  |  | 617219.85 | 7613166 | 418.67
72221 | 22210 | 12.323 |  | 26698.555 | longitudinal weld section |  |  |  | 11.45 | 9:56 |  |  | 617231.92 | 7613164 | 418.57
1057 | 22210 |  | 0 | 26698.555 | field bend |  | 12323 |  | 11.45 | 6:00 |  |  | 617231.92 | 7613164 | 418.57
72222 | 22220 | 12.146 |  | 26710.878 | longitudinal weld section |  |  |  | 11.45 | 3:10 |  |  | 617244.1 | 7613162 | 418.33
72223 | 22230 | 12.317 |  | 26723.024 | longitudinal weld section |  |  |  | 11.45 | 3:54 |  |  | 617256.13 | 7613161 | 417.96
1058 | 22230 |  | 0 | 26723.024 | field bend |  | 12317 |  | 11.45 | 12:00 |  |  | 617256.13 | 7613161 | 417.96
72224 | 22240 | 9.802 |  | 26735.341 | longitudinal weld section |  |  |  | 11.45 | 2:02 |  |  | 617268.38 | 7613159 | 417.79
72225 | 22250 | 12.317 |  | 26745.143 | longitudinal weld section |  |  |  | 11.45 | 12:38 |  |  | 617278.05 | 7613157 | 417.69
72226 | 22260 | 12.32 |  | 26757.46 | longitudinal weld section |  |  |  | 11.45 | 4:06 |  |  | 617290.26 | 7613156 | 417.45
72227 | 22270 | 12.331 |  | 26769.78 | longitudinal weld section |  |  |  | 11.45 | 3:02 |  |  | 617302.48 | 7613154 | 417.2
1059 | 22270 |  | 0 | 26769.78 | field bend |  | 12331 |  | 11.45 | 6:00 |  |  | 617302.48 | 7613154 | 417.2
72228 | 22280 | 12.305 |  | 26782.111 | longitudinal weld section |  |  |  | 11.45 | 8:46 |  |  | 617314.74 | 7613152 | 416.98
72229 | 22290 | 12.209 |  | 26794.416 | longitudinal weld section |  |  |  | 11.45 | 9:22 |  |  | 617326.97 | 7613151 | 416.65
1060 | 22290 |  | 0 | 26794.416 | field bend |  | 12209 |  | 11.45 | 12:00 |  |  | 617326.97 | 7613151 | 416.65
72230 | 22300 | 12.284 |  | 26806.625 | longitudinal weld section |  |  |  | 11.45 | 2:22 |  |  | 617339.14 | 7613149 | 416.39
72231 | 22310 | 12.257 |  | 26818.909 | longitudinal weld section |  |  |  | 11.45 | 2:52 |  |  | 617351.3 | 7613148 | 416.11
72232 | 22320 | 12.245 |  | 26831.166 | longitudinal weld section |  |  |  | 11.45 | 8:18 |  |  | 617363.52 | 7613146 | 415.88
72233 | 22330 | 12.143 |  | 26843.411 | longitudinal weld section |  |  |  | 11.45 | 9:48 |  |  | 617375.65 | 7613144 | 415.63
72234 | 22340 | 12.307 |  | 26855.554 | longitudinal weld section |  |  |  | 11.45 | 2:22 |  |  | 617387.73 | 7613143 | 415.38
72235 | 22350 | 11.943 |  | 26867.861 | longitudinal weld section |  |  |  | 11.45 | 12:36 |  |  | 617399.96 | 7613141 | 415.11
72236 | 22360 | 12.197 |  | 26879.804 | longitudinal weld section |  |  |  | 11.45 | 8:12 |  |  | 617411.8 | 7613140 | 414.74
1062 | 22360 |  | 0 | 26879.804 | field bend |  | 12197 |  | 11.45 | 6:00 |  |  | 617411.8 | 7613140 | 414.74
1061 | 22360 |  | 0 | 26879.804 | girth weld anomaly |  |  | 438 | 11.45 | 3:02 |  |  | 617411.8 | 7613140 | 414.74
72237 | 22370 | 12.328 |  | 26892.001 | longitudinal weld section |  |  |  | 11.45 | 9:44 |  |  | 617423.9 | 7613138 | 414.06
1063 | 22370 |  | 0 | 26892.001 | field bend |  | 12328 |  | 11.45 | 12:00 |  |  | 617423.9 | 7613138 | 414.06
72238 | 22380 | 12.317 |  | 26904.329 | longitudinal weld section |  |  |  | 11.45 | 1:56 |  |  | 617436.13 | 7613136 | 413.42
72239 | 22390 | 12.305 |  | 26916.646 | longitudinal weld section |  |  |  | 11.45 | 1:04 |  |  | 617448.32 | 7613135 | 412.97
72240 | 22400 | 12.311 |  | 26928.951 | longitudinal weld section |  |  |  | 11.45 | 9:24 |  |  | 617460.58 | 7613133 | 412.54
1064 | 22400 |  | 0.003 | 26928.954 | metal loss AGW | 13.4 | 18 | 274 | 11.45 | 3:06 | ext | 0.938 | 617460.583 | 7613133 | 412.54
1065 | 22400 |  | 0.003 | 26928.954 | metal loss AGW | 14 | 11 | 151 | 11.45 | 8:42 | ext | 0.937 | 617460.583 | 7613133 | 412.54
72241 | 22410 | 12.307 |  | 26941.262 | longitudinal weld section |  |  |  | 11.45 | 10:30 |  |  | 617472.8 | 7613132 | 412.17
100072 | 22410 |  | 0.302 | 26941.564 | magnet №14 @ KM 924+001.76 |  |  |  | 11.45 |  |  |  | 617473.14 | 7613132 | 412.16
72242 | 22420 | 12.317 |  | 26953.569 | longitudinal weld section |  |  |  | 11.45 | 2:24 |  |  | 617484.95 | 7613130 | 411.69
1066 | 22420 |  | 0 | 26953.569 | field bend |  | 12317 |  | 11.45 | 6:00 |  |  | 617484.95 | 7613130 | 411.69
100073 | 22420 |  | 0 | 26953.569 | girth weld anomaly |  |  | 250 | 11.45 | 7:02 |  |  | 617484.95 | 7613130 | 411.69
72243 | 22430 | 12.329 |  | 26965.886 | longitudinal weld section |  |  |  | 11.45 | 3:48 |  |  | 617497.14 | 7613128 | 410.87
1067 | 22430 |  | 0 | 26965.886 | field bend |  | 12329 |  | 11.45 | 12:00 |  |  | 617497.14 | 7613128 | 410.87
72244 | 22440 | 12.32 |  | 26978.215 | longitudinal weld section |  |  |  | 11.45 | 9:56 |  |  | 617509.36 | 7613127 | 410.18
1068 | 22440 |  | 0 | 26978.215 | field bend |  | 12320 |  | 11.45 | 6:00 |  |  | 617509.36 | 7613127 | 410.18
100074 | 22440 |  | 12.2 | 26990.415 | metal loss ALW | 11 | 66 | 26 | 11.45 | 9:56 | int | 0.945 | 617521.42 | 7613125 | 409.74
72245 | 22450 | 12.317 |  | 26990.535 | longitudinal weld section |  |  |  | 11.45 | 7:56 |  |  | 617521.55 | 7613125 | 409.73
1069 | 22450 |  | 0 | 26990.535 | field bend |  | 12317 |  | 11.45 | 6:00 |  |  | 617521.55 | 7613125 | 409.73
72246 | 22460 | 12.316 |  | 27002.852 | longitudinal weld section |  |  |  | 11.45 | 2:24 |  |  | 617533.74 | 7613123 | 408.78
1070 | 22460 |  | 0 | 27002.852 | field bend |  | 12316 |  | 11.45 | 12:00 |  |  | 617533.74 | 7613123 | 408.78
72247 | 22470 | 12.323 |  | 27015.168 | longitudinal weld section |  |  |  | 11.45 | 3:08 |  |  | 617545.91 | 7613122 | 408.14
1071 | 22470 |  | 0 | 27015.168 | field bend |  | 12323 |  | 11.45 | 6:00 |  |  | 617545.91 | 7613122 | 408.14
72248 | 22480 | 11.99 |  | 27027.491 | longitudinal weld section |  |  |  | 11.45 | 11:40 |  |  | 617558.13 | 7613120 | 407.49
72249 | 22490 | 12.401 |  | 27039.481 | longitudinal weld section |  |  |  | 11.45 | 12:48 |  |  | 617569.97 | 7613118 | 406.55
1072 | 22490 |  | 0 | 27039.481 | field bend |  | 12401 |  | 11.45 | 3:00 |  |  | 617569.97 | 7613118 | 406.55
72250 | 22500 | 12.341 |  | 27051.882 | longitudinal weld section |  |  |  | 11.45 | 11:38 |  |  | 617581.73 | 7613114 | 405.79
1073 | 22500 |  | 0 | 27051.882 | field bend |  | 12341 |  | 11.45 | 3:00 |  |  | 617581.73 | 7613114 | 405.79
72251 | 22510 | 11.846 |  | 27064.223 | longitudinal weld section |  |  |  | 11.45 | 12:32 |  |  | 617592.68 | 7613109 | 405.07
72252 | 22520 | 12.293 |  | 27076.069 | longitudinal weld section |  |  |  | 11.45 | 9:34 |  |  | 617602.91 | 7613103 | 404.17
72253 | 22530 | 12.32 |  | 27088.362 | longitudinal weld section |  |  |  | 11.45 | 11:32 |  |  | 617613.61 | 7613097 | 403.3
72254 | 22540 | 12.31 |  | 27100.682 | longitudinal weld section |  |  |  | 11.45 | 1:58 |  |  | 617624.28 | 7613091 | 402.37
1074 | 22540 |  | 2.244 | 27102.926 | metal loss | 10.1 | 48 | 58 | 11.45 | 8:06 | ext | 0.941 | 617626.22 | 7613089.906 | 402.195
72255 | 22550 | 12.314 |  | 27112.992 | longitudinal weld section |  |  |  | 11.45 | 1:08 |  |  | 617634.92 | 7613085 | 401.41
72256 | 22560 | 12.317 |  | 27125.306 | longitudinal weld section |  |  |  | 11.45 | 9:40 |  |  | 617645.63 | 7613078 | 400.58
72257 | 22570 | 12.308 |  | 27137.623 | longitudinal weld section |  |  |  | 11.45 | 12:50 |  |  | 617656.3 | 7613072 | 399.69
72258 | 22580 | 12.314 |  | 27149.931 | longitudinal weld section |  |  |  | 11.45 | 2:26 |  |  | 617666.99 | 7613066 | 398.73
72259 | 22590 | 12.31 |  | 27162.245 | longitudinal weld section |  |  |  | 11.45 | 1:12 |  |  | 617677.69 | 7613060 | 397.73
72260 | 22600 | 12.26 |  | 27174.555 | longitudinal weld section |  |  |  | 11.45 | 11:32 |  |  | 617688.39 | 7613054 | 396.63
72261 | 22610 | 12.317 |  | 27186.815 | longitudinal weld section |  |  |  | 11.45 | 8:48 |  |  | 617699.06 | 7613048 | 395.49
1075 | 22610 |  | 12.293 | 27199.108 | metal loss AGW | 11.8 | 21 | 618 | 11.45 | 4:18 | ext | 0.938 | 617709.709 | 7613042.012 | 394.382
72262 | 22620 | 12.296 |  | 27199.132 | longitudinal weld section |  |  |  | 11.45 | 3:22 |  |  | 617709.73 | 7613042 | 394.38
72263 | 22630 | 12.317 |  | 27211.428 | longitudinal weld section |  |  |  | 11.45 | 2:34 |  |  | 617720.41 | 7613036 | 393.25
1076 | 22630 |  | 0 | 27211.428 | field bend |  | 12317 |  | 11.45 | 6:00 |  |  | 617720.41 | 7613036 | 393.25
72264 | 22640 | 9.946 |  | 27223.745 | longitudinal weld section |  |  |  | 11.45 | 12:12 |  |  | 617731.18 | 7613030 | 391.93
72265 | 22650 | 12.308 |  | 27233.691 | longitudinal weld section |  |  |  | 11.45 | 9:48 |  |  | 617739.85 | 7613026 | 390.79
72266 | 22660 | 12.302 |  | 27245.999 | longitudinal weld section |  |  |  | 13.74 | 12:48 |  |  | 617750.65 | 7613020 | 389.57
72267 | 22670 | 12.277 |  | 27258.301 | longitudinal weld section |  |  |  | 13.74 | 1:18 |  |  | 617761.35 | 7613014 | 388.53
72268 | 22680 | 12.329 |  | 27270.578 | longitudinal weld section |  |  |  | 13.74 | 3:22 |  |  | 617772.04 | 7613008 | 387.43
1077 | 22680 |  | 0 | 27270.578 | field bend |  | 12329 |  | 13.74 | 12:00 |  |  | 617772.04 | 7613008 | 387.43
72269 | 22690 | 12.332 |  | 27282.907 | longitudinal weld section |  |  |  | 13.74 | 9:30 |  |  | 617782.58 | 7613002 | 387.29
1078 | 22690 |  | 0 | 27282.907 | field bend |  | 12332 |  | 13.74 | 7:30 |  |  | 617782.58 | 7613002 | 387.29
72270 | 22700 | 12.32 |  | 27295.239 | longitudinal weld section |  |  |  | 13.74 | 9:46 |  |  | 617792.97 | 7612995 | 388.01
1079 | 22700 |  | 0 | 27295.239 | field bend |  | 12320 |  | 13.74 | 6:00 |  |  | 617792.97 | 7612995 | 388.01
72271 | 22710 | 12.304 |  | 27307.559 | longitudinal weld section |  |  |  | 13.74 | 9:20 |  |  | 617803.47 | 7612989 | 388.05
1080 | 22710 |  | 0 | 27307.559 | field bend |  | 12304 |  | 13.74 | 12:00 |  |  | 617803.47 | 7612989 | 388.05
1081 | 22710 |  | 0.003 | 27307.562 | metal loss AGW | 15.1 | 15 | 291 | 13.74 | 11:36 | ext | 0.935 | 617803.473 | 7612988.998 | 388.05
72272 | 22720 | 12.314 |  | 27319.863 | longitudinal weld section |  |  |  | 13.74 | 10:30 |  |  | 617814.1 | 7612982 | 388.47
72273 | 22730 | 12.356 |  | 27332.177 | longitudinal weld section |  |  |  | 11.45 | 8:56 |  |  | 617824.74 | 7612976 | 389.68
1082 | 22730 |  | 0 | 27332.177 | field bend |  | 12356 |  | 11.45 | 12:00 |  |  | 617824.74 | 7612976 | 389.68
72274 | 22740 | 12.308 |  | 27344.533 | longitudinal weld section |  |  |  | 11.45 | 9:54 |  |  | 617835.47 | 7612971 | 391.51
1083 | 22740 |  | 0 | 27344.533 | field bend |  | 12308 |  | 11.45 | 6:00 |  |  | 617835.47 | 7612971 | 391.51
72275 | 22750 | 10.554 |  | 27356.841 | longitudinal weld section |  |  |  | 11.45 | 1:48 |  |  | 617846.07 | 7612965 | 393.78
72276 | 22760 | 12.311 |  | 27367.395 | longitudinal weld section |  |  |  | 11.45 | 10:24 |  |  | 617855.2 | 7612960 | 395.48
72277 | 22770 | 12.326 |  | 27379.706 | longitudinal weld section |  |  |  | 11.45 | 10:48 |  |  | 617865.84 | 7612954 | 397.34
72278 | 22780 | 12.311 |  | 27392.032 | longitudinal weld section |  |  |  | 11.45 | 3:02 |  |  | 617876.51 | 7612948 | 399.07
72279 | 22790 | 12.326 |  | 27404.343 | longitudinal weld section |  |  |  | 11.45 | 2:26 |  |  | 617887.14 | 7612942 | 400.64
1084 | 22790 |  | 0 | 27404.343 | field bend |  | 12326 |  | 11.45 | 6:00 |  |  | 617887.14 | 7612942 | 400.64
72280 | 22800 | 12.316 |  | 27416.669 | longitudinal weld section |  |  |  | 11.45 | 10:22 |  |  | 617897.79 | 7612936 | 401.99
72281 | 22810 | 12.308 |  | 27428.985 | longitudinal weld section |  |  |  | 11.45 | 11:06 |  |  | 617908.45 | 7612929 | 403.18
72282 | 22820 | 12.314 |  | 27441.293 | longitudinal weld section |  |  |  | 11.45 | 2:08 |  |  | 617919.09 | 7612923 | 404.27
72283 | 22830 | 12.314 |  | 27453.607 | longitudinal weld section |  |  |  | 11.45 | 3:00 |  |  | 617929.75 | 7612917 | 405.3
1085 | 22830 |  | 0 | 27453.607 | field bend |  | 12314 |  | 11.45 | 6:00 |  |  | 617929.75 | 7612917 | 405.3
72284 | 22840 | 12.311 |  | 27465.921 | longitudinal weld section |  |  |  | 11.45 | 12:00 |  |  | 617940.45 | 7612911 | 406.36
72285 | 22850 | 12.316 |  | 27478.232 | longitudinal weld section |  |  |  | 11.45 | 9:56 |  |  | 617951.12 | 7612905 | 407.27
72286 | 22860 | 12.305 |  | 27490.548 | longitudinal weld section |  |  |  | 11.45 | 2:42 |  |  | 617961.79 | 7612899 | 408.2
72287 | 22870 | 12.317 |  | 27502.853 | longitudinal weld section |  |  |  | 11.45 | 1:18 |  |  | 617972.45 | 7612893 | 409.11
72288 | 22880 | 12.308 |  | 27515.17 | longitudinal weld section |  |  |  | 11.45 | 9:58 |  |  | 617983.11 | 7612887 | 410
72289 | 22890 | 11.792 |  | 27527.478 | longitudinal weld section |  |  |  | 11.45 | 11:10 |  |  | 617993.78 | 7612880 | 410.93
72290 | 22900 | 12.317 |  | 27539.27 | longitudinal weld section |  |  |  | 11.45 | 2:10 |  |  | 618003.98 | 7612875 | 411.82
72291 | 22910 | 12.17 |  | 27551.587 | longitudinal weld section |  |  |  | 11.45 | 12:56 |  |  | 618014.64 | 7612868 | 412.59
72292 | 22920 | 12.317 |  | 27563.757 | longitudinal weld section |  |  |  | 11.45 | 11:16 |  |  | 618025.2 | 7612862 | 413.37
72293 | 22930 | 12.295 |  | 27576.074 | longitudinal weld section |  |  |  | 11.45 | 9:52 |  |  | 618035.85 | 7612856 | 414.18
72294 | 22940 | 12.335 |  | 27588.369 | longitudinal weld section |  |  |  | 11.45 | 1:54 |  |  | 618046.53 | 7612850 | 415
1086 | 22940 |  | 0 | 27588.369 | field bend |  | 12335 |  | 11.45 | 6:00 |  |  | 618046.53 | 7612850 | 415
1087 | 22940 |  | 0.003 | 27588.372 | metal loss AGW | 14.9 | 27 | 444 | 11.45 | 8:54 | ext | 0.939 | 618046.533 | 7612849.999 | 415
72295 | 22950 | 12.314 |  | 27600.704 | longitudinal weld section |  |  |  | 11.45 | 12:46 |  |  | 618057.21 | 7612844 | 415.7
72296 | 22960 | 11.942 |  | 27613.018 | longitudinal weld section |  |  |  | 11.45 | 11:02 |  |  | 618067.91 | 7612838 | 416.24
72297 | 22970 | 12.311 |  | 27624.96 | longitudinal weld section |  |  |  | 11.45 | 9:28 |  |  | 618078.3 | 7612832 | 416.81
72298 | 22980 | 12.329 |  | 27637.271 | longitudinal weld section |  |  |  | 11.45 | 3:36 |  |  | 618088.97 | 7612826 | 417.51
1088 | 22980 |  | 0 | 27637.271 | metal loss AGW | 12.8 | 12 | 270 | 11.45 | 2:42 | ext | 0.937 | 618088.97 | 7612826 | 417.51
72299 | 22990 | 12.326 |  | 27649.6 | longitudinal weld section |  |  |  | 11.45 | 2:06 |  |  | 618099.68 | 7612820 | 418.12
72300 | 23000 | 12.322 |  | 27661.926 | longitudinal weld section |  |  |  | 11.45 | 9:26 |  |  | 618110.38 | 7612814 | 418.57
72301 | 23010 | 12.167 |  | 27674.248 | longitudinal weld section |  |  |  | 11.45 | 11:04 |  |  | 618121.09 | 7612807 | 419.03
72302 | 23020 | 12.317 |  | 27686.415 | longitudinal weld section |  |  |  | 11.45 | 2:16 |  |  | 618131.69 | 7612801 | 419.45
1089 | 23020 |  | 0 | 27686.415 | metal loss AGW | 12.8 | 15 | 372 | 11.45 | 8:58 | ext | 0.937 | 618131.69 | 7612801 | 419.45
72303 | 23030 | 12.314 |  | 27698.732 | longitudinal weld section |  |  |  | 11.45 | 1:26 |  |  | 618142.41 | 7612795 | 419.8
1090 | 23030 |  | 11.529 | 27710.261 | metal loss ALW | 14.5 | 24 | 30 | 11.45 | 1:26 | int | 0.938 | 618152.409 | 7612789.383 | 420.09
1091 | 23030 |  | 11.699 | 27710.431 | metal loss ALW | 16.2 | 24 | 24 | 11.45 | 1:26 | int | 0.939 | 618152.557 | 7612789.3 | 420.095
72304 | 23040 | 12.329 |  | 27711.046 | longitudinal weld section |  |  |  | 11.45 | 12:46 |  |  | 618153.09 | 7612789 | 420.11
72305 | 23050 | 12.316 |  | 27723.375 | longitudinal weld section |  |  |  | 11.45 | 11:46 |  |  | 618163.81 | 7612783 | 420.44
72306 | 23060 | 12.317 |  | 27735.691 | longitudinal weld section |  |  |  | 11.45 | 2:16 |  |  | 618174.51 | 7612777 | 420.75
72307 | 23070 | 12.302 |  | 27748.008 | longitudinal weld section |  |  |  | 11.45 | 1:22 |  |  | 618185.2 | 7612771 | 421.01
72308 | 23080 | 12.284 |  | 27760.31 | longitudinal weld section |  |  |  | 11.45 | 10:40 |  |  | 618195.9 | 7612765 | 421.28
1092 | 23080 |  | 0.012 | 27760.322 | metal loss AGW | 10.2 | 10 | 47 | 11.45 | 8:26 | ext | 0.937 | 618195.911 | 7612764.994 | 421.28
1093 | 23080 |  | 3.389 | 27763.699 | metal loss ALW | 16.5 | 33 | 33 | 11.45 | 10:36 | int | 0.94 | 618198.86 | 7612763.345 | 421.349
72309 | 23090 | 12.266 |  | 27772.594 | longitudinal weld section |  |  |  | 11.45 | 12:08 |  |  | 618206.63 | 7612759 | 421.53
72310 | 23100 | 12.274 |  | 27784.86 | longitudinal weld section |  |  |  | 11.45 | 2:56 |  |  | 618217.27 | 7612753 | 421.73
1094 | 23100 |  | 0 | 27784.86 | field bend |  | 12274 |  | 11.45 | 6:00 |  |  | 618217.27 | 7612753 | 421.73
1095 | 23100 |  | 0.003 | 27784.863 | metal loss ALW\AGW | 11.3 | 18 | 426 | 11.45 | 3:50 | ext | 0.938 | 618217.273 | 7612752.998 | 421.73
72311 | 23110 | 12.272 |  | 27797.134 | longitudinal weld section |  |  |  | 11.45 | 2:06 |  |  | 618227.97 | 7612746 | 421.79
1096 | 23110 |  | 0 | 27797.134 | field bend |  | 12272 |  | 11.45 | 6:00 |  |  | 618227.97 | 7612746 | 421.79
72312 | 23120 | 12.362 |  | 27809.406 | longitudinal weld section |  |  |  | 11.45 | 12:58 |  |  | 618238.61 | 7612740 | 421.46
1097 | 23120 |  | 0 | 27809.406 | field bend |  | 12362 |  | 11.45 | 9:00 |  |  | 618238.61 | 7612740 | 421.46
72313 | 23130 | 12.335 |  | 27821.768 | longitudinal weld section |  |  |  | 11.45 | 11:34 |  |  | 618249.57 | 7612735 | 420.99
1098 | 23130 |  | 0 | 27821.768 | field bend |  | 12335 |  | 11.45 | 9:00 |  |  | 618249.57 | 7612735 | 420.99
72314 | 23140 | 12.269 |  | 27834.103 | longitudinal weld section |  |  |  | 13.74 | 2:58 |  |  | 618261.48 | 7612732 | 421.04
72315 | 23150 | 12.415 |  | 27846.372 | longitudinal weld section |  |  |  | 11.45 | 1:00 |  |  | 618273.63 | 7612730 | 421.35
1099 | 23150 |  | 0 | 27846.372 | field bend |  | 12415 |  | 11.45 | 9:00 |  |  | 618273.63 | 7612730 | 421.35
100075 | 23150 |  | 0.03 | 27846.402 | metal loss AGW | 13.2 | 18 | 238 | 11.45 | 5:26 | ext | 0.912 | 618273.61 | 7612730 | 421.35
72316 | 23160 | 12.395 |  | 27858.787 | longitudinal weld section |  |  |  | 11.45 | 11:28 |  |  | 618285.83 | 7612729 | 421.6
1100 | 23160 |  | 0 | 27858.787 | field bend |  | 12395 |  | 11.45 | 9:00 |  |  | 618285.83 | 7612729 | 421.6
72317 | 23170 | 12.281 |  | 27871.182 | longitudinal weld section |  |  |  | 11.45 | 9:22 |  |  | 618298.01 | 7612730 | 422.03
72318 | 23180 | 5.004 |  | 27883.463 | longitudinal weld section |  |  |  | 11.45 | 10:42 |  |  | 618310.14 | 7612732 | 422.27
72319 | 23190 | 12.281 |  | 27888.467 | longitudinal weld section |  |  |  | 11.45 | 12:02 |  |  | 618315.05 | 7612733 | 422.28
72320 | 23200 | 12.125 |  | 27900.748 | longitudinal weld section |  |  |  | 11.45 | 10:22 |  |  | 618327.17 | 7612735 | 422.25
72321 | 23210 | 12.326 |  | 27912.873 | longitudinal weld section |  |  |  | 11.45 | 2:06 |  |  | 618339.19 | 7612737 | 422.24
1101 | 23210 |  | 0.003 | 27912.876 | metal loss AGW | 12.8 | 15 | 192 | 11.45 | 1:26 | ext | 0.937 | 618339.193 | 7612737.001 | 422.24
72322 | 23220 | 12.329 |  | 27925.199 | longitudinal weld section |  |  |  | 11.45 | 2:54 |  |  | 618351.34 | 7612739 | 422.18
72323 | 23230 | 12.311 |  | 27937.528 | longitudinal weld section |  |  |  | 11.45 | 9:46 |  |  | 618363.55 | 7612741 | 422.04
72324 | 23240 | 12.316 |  | 27949.839 | longitudinal weld section |  |  |  | 11.45 | 10:38 |  |  | 618375.69 | 7612743 | 421.82
72325 | 23250 | 11.955 |  | 27962.155 | longitudinal weld section |  |  |  | 11.45 | 1:40 |  |  | 618387.84 | 7612745 | 421.59
72326 | 23260 | 12.095 |  | 27974.11 | longitudinal weld section |  |  |  | 11.45 | 2:40 |  |  | 618399.63 | 7612747 | 421.43
72327 | 23270 | 12.143 |  | 27986.205 | longitudinal weld section |  |  |  | 11.45 | 10:08 |  |  | 618411.57 | 7612749 | 421.27
72328 | 23280 | 12.307 |  | 27998.348 | longitudinal weld section |  |  |  | 11.45 | 9:52 |  |  | 618423.57 | 7612751 | 421.09
1102 | 23280 |  | 12.283 | 28010.631 | metal loss AGW | 11.2 | 18 | 479 | 11.45 | 3:18 | ext | 0.938 | 618435.686 | 7612752.996 | 420.92
72329 | 23290 | 12.305 |  | 28010.655 | longitudinal weld section |  |  |  | 11.45 | 2:42 |  |  | 618435.71 | 7612753 | 420.92
72330 | 23300 | 12.293 |  | 28022.96 | longitudinal weld section |  |  |  | 11.45 | 1:48 |  |  | 618447.86 | 7612755 | 420.76
72331 | 23310 | 12.32 |  | 28035.253 | longitudinal weld section |  |  |  | 11.45 | 10:02 |  |  | 618460 | 7612757 | 420.56
72332 | 23320 | 12.272 |  | 28047.573 | longitudinal weld section |  |  |  | 11.45 | 10:46 |  |  | 618472.16 | 7612759 | 420.34
72333 | 23330 | 11.933 |  | 28059.845 | longitudinal weld section |  |  |  | 11.45 | 2:54 |  |  | 618484.27 | 7612761 | 420.04
72334 | 23340 | 12.293 |  | 28071.778 | longitudinal weld section |  |  |  | 11.45 | 2:06 |  |  | 618496.05 | 7612763 | 419.7
72335 | 23350 | 12.313 |  | 28084.071 | longitudinal weld section |  |  |  | 11.45 | 9:28 |  |  | 618508.17 | 7612765 | 419.36
72336 | 23360 | 12.311 |  | 28096.384 | longitudinal weld section |  |  |  | 11.45 | 8:36 |  |  | 618520.31 | 7612768 | 419.05
1103 | 23360 |  | 0 | 28096.384 | field bend |  | 12311 |  | 11.45 | 6:00 |  |  | 618520.31 | 7612768 | 419.05
72337 | 23370 | 12.266 |  | 28108.695 | longitudinal weld section |  |  |  | 11.45 | 2:50 |  |  | 618532.49 | 7612770 | 418.77
72338 | 23380 | 12.263 |  | 28120.961 | longitudinal weld section |  |  |  | 11.45 | 2:04 |  |  | 618544.56 | 7612772 | 418.36
72339 | 23390 | 12.311 |  | 28133.224 | longitudinal weld section |  |  |  | 11.45 | 10:14 |  |  | 618556.67 | 7612774 | 417.88
72340 | 23400 | 12.029 |  | 28145.535 | longitudinal weld section |  |  |  | 11.45 | 11:22 |  |  | 618568.82 | 7612776 | 417.41
72341 | 23410 | 12.191 |  | 28157.564 | longitudinal weld section |  |  |  | 11.45 | 1:50 |  |  | 618580.67 | 7612778 | 416.96
1104 | 23410 |  | 0.003 | 28157.567 | metal loss AGW | 13.7 | 18 | 532 | 11.45 | 8:46 | ext | 0.938 | 618580.673 | 7612778.001 | 416.96
72342 | 23420 | 12.325 |  | 28169.755 | longitudinal weld section |  |  |  | 11.45 | 2:50 |  |  | 618592.7 | 7612780 | 416.41
72343 | 23430 | 12.32 |  | 28182.08 | longitudinal weld section |  |  |  | 11.45 | 11:42 |  |  | 618604.89 | 7612782 | 415.8
72344 | 23440 | 12.356 |  | 28194.4 | longitudinal weld section |  |  |  | 11.45 | 1:00 |  |  | 618617.05 | 7612784 | 415.01
1105 | 23440 |  | 0 | 28194.4 | field bend |  | 12356 |  | 11.45 | 3:00 |  |  | 618617.05 | 7612784 | 415.01
72345 | 23450 | 12.326 |  | 28206.756 | longitudinal weld section |  |  |  | 11.45 | 12:02 |  |  | 618629.32 | 7612785 | 414.29
1106 | 23450 |  | 0 | 28206.756 | field bend |  | 12326 |  | 11.45 | 3:00 |  |  | 618629.32 | 7612785 | 414.29
72346 | 23460 | 12.353 |  | 28219.082 | longitudinal weld section |  |  |  | 11.45 | 10:58 |  |  | 618641.65 | 7612785 | 413.71
1107 | 23460 |  | 0 | 28219.082 | field bend |  | 12353 |  | 11.45 | 3:00 |  |  | 618641.65 | 7612785 | 413.71
72347 | 23470 | 12.178 |  | 28231.435 | longitudinal weld section |  |  |  | 11.45 | 1:42 |  |  | 618653.69 | 7612782 | 413.22
1108 | 23470 |  | 0 | 28231.435 | metal loss AGW | 12.5 | 13 | 387 | 11.45 | 9:12 | ext | 0.937 | 618653.69 | 7612782 | 413.22
72348 | 23480 | 12.323 |  | 28243.613 | longitudinal weld section |  |  |  | 11.45 | 12:28 |  |  | 618665.3 | 7612779 | 412.61
72349 | 23490 | 12.269 |  | 28255.936 | longitudinal weld section |  |  |  | 11.45 | 10:32 |  |  | 618677.06 | 7612775 | 411.99
72350 | 23500 | 12.266 |  | 28268.205 | longitudinal weld section |  |  |  | 11.45 | 12:04 |  |  | 618688.73 | 7612771 | 411.39
72351 | 23510 | 12.272 |  | 28280.471 | longitudinal weld section |  |  |  | 11.45 | 1:04 |  |  | 618700.47 | 7612768 | 410.74
72352 | 23520 | 12.251 |  | 28292.743 | longitudinal weld section |  |  |  | 11.45 | 2:34 |  |  | 618712.22 | 7612764 | 410.05
72353 | 23530 | 12.262 |  | 28304.994 | longitudinal weld section |  |  |  | 11.45 | 9:30 |  |  | 618723.9 | 7612760 | 409.33
72354 | 23540 | 12.302 |  | 28317.256 | longitudinal weld section |  |  |  | 11.45 | 10:44 |  |  | 618735.67 | 7612757 | 408.52
72355 | 23550 | 12.26 |  | 28329.558 | longitudinal weld section |  |  |  | 11.45 | 1:58 |  |  | 618747.46 | 7612753 | 407.8
72356 | 23560 | 12.251 |  | 28341.818 | longitudinal weld section |  |  |  | 11.45 | 2:44 |  |  | 618759.2 | 7612750 | 407.12
72357 | 23570 | 12.254 |  | 28354.069 | longitudinal weld section |  |  |  | 11.45 | 12:28 |  |  | 618770.89 | 7612746 | 406.42
1109 | 23570 |  | 0.012 | 28354.081 | metal loss AGW | 12.8 | 27 | 700 | 11.45 | 7:06 | ext | 0.939 | 618770.902 | 7612745.997 | 406.419
72358 | 23580 | 12.236 |  | 28366.323 | longitudinal weld section |  |  |  | 11.45 | 9:10 |  |  | 618782.69 | 7612743 | 405.6
72359 | 23590 | 12.206 |  | 28378.559 | longitudinal weld section |  |  |  | 11.45 | 12:44 |  |  | 618794.47 | 7612740 | 404.75
72360 | 23600 | 12.17 |  | 28390.765 | longitudinal weld section |  |  |  | 11.45 | 2:26 |  |  | 618806.2 | 7612736 | 403.84
1110 | 23600 |  | 0 | 28390.765 | field bend |  | 12170 |  | 11.45 | 6:00 |  |  | 618806.2 | 7612736 | 403.84
72361 | 23610 | 12.325 |  | 28402.935 | longitudinal weld section |  |  |  | 11.45 | 9:38 |  |  | 618817.86 | 7612733 | 402.72
1111 | 23610 |  | 0 | 28402.935 | metal loss AGW | 14.8 | 15 | 172 | 11.45 | 3:34 | ext | 0.938 | 618817.86 | 7612733 | 402.72
72362 | 23620 | 11.616 |  | 28415.26 | longitudinal weld section |  |  |  | 11.45 | 8:24 |  |  | 618829.63 | 7612730 | 401.43
1112 | 23620 |  | 0 | 28415.26 | field bend |  | 11616 |  | 11.45 | 6:00 |  |  | 618829.63 | 7612730 | 401.43
100076 | 23620 |  | 7.546 | 28422.806 | attachment |  | 126 | 299 | 11.45 | 2:38 |  |  | 618836.82 | 7612727 | 400.53
72363 | 23630 | 7.387 |  | 28426.876 | longitudinal weld section |  |  |  | 11.45 | 3:10 |  |  | 618840.6 | 7612726 | 399.96
1113 | 23630 |  | 0 | 28426.876 | field bend |  | 7387 |  | 11.45 | 6:00 |  |  | 618840.6 | 7612726 | 399.96
72364 | 23640 | 12.32 |  | 28434.263 | longitudinal weld section |  |  |  | 11.45 | 4:30 |  |  | 618847.54 | 7612724 | 398.82
72365 | 23650 | 11.888 |  | 28446.583 | longitudinal weld section |  |  |  | 11.45 | 9:48 |  |  | 618859.12 | 7612720 | 396.9
1114 | 23650 |  | 0 | 28446.583 | field bend |  | 11888 |  | 11.45 | 12:00 |  |  | 618859.12 | 7612720 | 396.9
72366 | 23660 | 12.314 |  | 28458.471 | longitudinal weld section |  |  |  | 11.45 | 11:16 |  |  | 618870.32 | 7612717 | 395.91
72367 | 23670 | 12.334 |  | 28470.785 | longitudinal weld section |  |  |  | 11.45 | 2:46 |  |  | 618881.95 | 7612713 | 395.66
1115 | 23670 |  | 0 | 28470.785 | field bend |  | 12334 |  | 11.45 | 12:00 |  |  | 618881.95 | 7612713 | 395.66
72368 | 23680 | 12.29 |  | 28483.119 | longitudinal weld section |  |  |  | 11.45 | 9:06 |  |  | 618893.6 | 7612709 | 395.68
72369 | 23690 | 12.233 |  | 28495.409 | longitudinal weld section |  |  |  | 11.45 | 2:40 |  |  | 618905.39 | 7612705 | 395.77
72370 | 23700 | 12.332 |  | 28507.642 | longitudinal weld section |  |  |  | 11.45 | 10:02 |  |  | 618917.12 | 7612702 | 395.68
72371 | 23710 | 12.323 |  | 28519.974 | longitudinal weld section |  |  |  | 11.45 | 3:42 |  |  | 618929 | 7612698 | 395.49
1116 | 23710 |  | 0 | 28519.974 | field bend |  | 12323 |  | 11.45 | 12:00 |  |  | 618929 | 7612698 | 395.49
72372 | 23720 | 12.328 |  | 28532.297 | longitudinal weld section |  |  |  | 11.45 | 11:12 |  |  | 618940.87 | 7612695 | 395.66
72373 | 23730 | 12.182 |  | 28544.625 | longitudinal weld section |  |  |  | 11.45 | 9:32 |  |  | 618952.77 | 7612691 | 396.26
1117 | 23730 |  | 0 | 28544.625 | field bend |  | 12182 |  | 11.45 | 12:00 |  |  | 618952.77 | 7612691 | 396.26
72374 | 23740 | 11.949 |  | 28556.807 | longitudinal weld section |  |  |  | 11.45 | 12:30 |  |  | 618964.49 | 7612688 | 397.2
72375 | 23750 | 12.316 |  | 28568.756 | longitudinal weld section |  |  |  | 11.45 | 1:10 |  |  | 618975.97 | 7612685 | 398.49
72376 | 23760 | 4.885 |  | 28581.072 | longitudinal weld section |  |  |  | 11.45 | 11:08 |  |  | 618987.71 | 7612682 | 399.86
72377 | 23770 | 3.309 |  | 28585.957 | longitudinal weld section |  |  |  | 11.45 | 8:40 |  |  | 618992.35 | 7612680 | 400.41
72378 | 23780 | 12.203 |  | 28589.266 | longitudinal weld section |  |  |  | 11.45 | 11:46 |  |  | 618995.48 | 7612679 | 400.81
72379 | 23790 | 12.34 |  | 28601.469 | longitudinal weld section |  |  |  | 11.45 | 11:18 |  |  | 619007.03 | 7612675 | 402.4
72380 | 23800 | 12.317 |  | 28613.809 | longitudinal weld section |  |  |  | 11.45 | 1:46 |  |  | 619018.75 | 7612672 | 403.88
1118 | 23800 |  | 0 | 28613.809 | poss. girth weld anomaly |  |  | 544 | 11.45 | 9:00 |  |  | 619018.75 | 7612672 | 403.88
72381 | 23810 | 12.326 |  | 28626.126 | longitudinal weld section |  |  |  | 11.45 | 2:48 |  |  | 619030.42 | 7612668 | 405.29
72382 | 23820 | 12.32 |  | 28638.452 | longitudinal weld section |  |  |  | 11.45 | 9:26 |  |  | 619042.15 | 7612664 | 406.59
1119 | 23820 |  | 0 | 28638.452 | field bend |  | 12320 |  | 11.45 | 6:00 |  |  | 619042.15 | 7612664 | 406.59
72383 | 23830 | 12.238 |  | 28650.772 | longitudinal weld section |  |  |  | 11.45 | 10:58 |  |  | 619053.87 | 7612661 | 407.74
72384 | 23840 | 12.335 |  | 28663.01 | longitudinal weld section |  |  |  | 11.45 | 1:22 |  |  | 619065.61 | 7612657 | 408.63
72385 | 23850 | 11.58 |  | 28675.345 | longitudinal weld section |  |  |  | 11.45 | 2:24 |  |  | 619077.39 | 7612654 | 409.48
72386 | 23860 | 12.326 |  | 28686.925 | longitudinal weld section |  |  |  | 11.45 | 11:46 |  |  | 619088.49 | 7612650 | 410.3
72387 | 23870 | 12.307 |  | 28699.251 | longitudinal weld section |  |  |  | 11.45 | 10:00 |  |  | 619100.26 | 7612647 | 411.25
72388 | 23880 | 12.317 |  | 28711.558 | longitudinal weld section |  |  |  | 11.45 | 3:58 |  |  | 619112.07 | 7612643 | 412.15
1120 | 23880 |  | 0 | 28711.558 | field bend |  | 12317 |  | 11.45 | 12:00 |  |  | 619112.07 | 7612643 | 412.15
72389 | 23890 | 12.332 |  | 28723.875 | longitudinal weld section |  |  |  | 11.45 | 2:18 |  |  | 619123.86 | 7612640 | 413.22
1121 | 23890 |  | 0 | 28723.875 | field bend |  | 12332 |  | 11.45 | 6:00 |  |  | 619123.86 | 7612640 | 413.22
72390 | 23900 | 12.323 |  | 28736.207 | longitudinal weld section |  |  |  | 11.45 | 10:04 |  |  | 619135.64 | 7612636 | 414.35
72391 | 23910 | 12.149 |  | 28748.53 | longitudinal weld section |  |  |  | 11.45 | 10:46 |  |  | 619147.45 | 7612633 | 415.12
72392 | 23920 | 12.319 |  | 28760.679 | longitudinal weld section |  |  |  | 11.45 | 3:04 |  |  | 619159.09 | 7612629 | 415.9
1122 | 23920 |  | 0 | 28760.679 | field bend |  | 12319 |  | 11.45 | 12:00 |  |  | 619159.09 | 7612629 | 415.9
1123 | 23920 |  | 0.006 | 28760.685 | metal loss AGW | 15.8 | 12 | 192 | 11.45 | 8:10 | ext | 0.937 | 619159.096 | 7612628.999 | 415.901
72393 | 23930 | 12.314 |  | 28772.998 | longitudinal weld section |  |  |  | 11.45 | 4:30 |  |  | 619170.82 | 7612626 | 416.82
72394 | 23940 | 12.32 |  | 28785.312 | longitudinal weld section |  |  |  | 11.45 | 9:22 |  |  | 619182.6 | 7612622 | 417.81
1124 | 23940 |  | 0 | 28785.312 | field bend |  | 12320 |  | 11.45 | 6:00 |  |  | 619182.6 | 7612622 | 417.81
72395 | 23950 | 12.314 |  | 28797.632 | longitudinal weld section |  |  |  | 11.45 | 10:38 |  |  | 619194.35 | 7612618 | 418.62
72396 | 23960 | 12.29 |  | 28809.946 | longitudinal weld section |  |  |  | 11.45 | 12:12 |  |  | 619206.1 | 7612615 | 419.31
72397 | 23970 | 12.277 |  | 28822.236 | longitudinal weld section |  |  |  | 11.45 | 1:46 |  |  | 619217.79 | 7612611 | 420.11
72398 | 23980 | 12.224 |  | 28834.513 | longitudinal weld section |  |  |  | 11.45 | 11:28 |  |  | 619229.54 | 7612607 | 420.94
72399 | 23990 | 12.311 |  | 28846.737 | longitudinal weld section |  |  |  | 11.45 | 10:06 |  |  | 619241.21 | 7612604 | 421.66
72400 | 24000 | 12.275 |  | 28859.048 | longitudinal weld section |  |  |  | 11.45 | 12:48 |  |  | 619252.98 | 7612600 | 422.35
72401 | 24010 | 12.197 |  | 28871.323 | longitudinal weld section |  |  |  | 11.45 | 1:40 |  |  | 619264.74 | 7612597 | 423.12
72402 | 24020 | 11.588 |  | 28883.52 | longitudinal weld section |  |  |  | 11.45 | 10:10 |  |  | 619276.44 | 7612593 | 423.92
1125 | 24020 |  | 0.006 | 28883.526 | metal loss ALW\AGW | 12.4 | 12 | 613 | 11.45 | 8:58 | ext | 0.937 | 619276.446 | 7612592.999 | 423.92
72403 | 24030 | 12.32 |  | 28895.108 | longitudinal weld section |  |  |  | 11.45 | 11:32 |  |  | 619287.52 | 7612590 | 424.68
72404 | 24040 | 12.323 |  | 28907.428 | longitudinal weld section |  |  |  | 11.45 | 1:56 |  |  | 619299.3 | 7612586 | 425.42
1126 | 24040 |  | 0 | 28907.428 | poss. girth weld anomaly |  |  | 413 | 11.45 | 3:28 |  |  | 619299.3 | 7612586 | 425.42
72405 | 24050 | 12.215 |  | 28919.751 | longitudinal weld section |  |  |  | 11.45 | 12:20 |  |  | 619311.08 | 7612583 | 426.02
72406 | 24060 | 12.329 |  | 28931.966 | longitudinal weld section |  |  |  | 11.45 | 9:14 |  |  | 619322.81 | 7612579 | 426.61
1127 | 24060 |  | 0 | 28931.966 | field bend |  | 12329 |  | 11.45 | 6:00 |  |  | 619322.81 | 7612579 | 426.61
1128 | 24060 |  | 0.003 | 28931.969 | metal loss ALW\AGW | 12.8 | 22 | 421 | 11.45 | 9:18 | ext | 0.938 | 619322.813 | 7612578.999 | 426.61
100077 | 24060 |  | 4.171 | 28936.137 | magnet №15 @ KM 926+001.26 |  |  |  | 11.45 |  |  |  | 619326.86 | 7612578 | 426.85
72407 | 24070 | 12.325 |  | 28944.295 | longitudinal weld section |  |  |  | 11.45 | 11:00 |  |  | 619334.56 | 7612576 | 427.23
72408 | 24080 | 12.314 |  | 28956.62 | longitudinal weld section |  |  |  | 11.45 | 1:44 |  |  | 619346.37 | 7612572 | 427.82
72409 | 24090 | 12.323 |  | 28968.934 | longitudinal weld section |  |  |  | 11.45 | 3:38 |  |  | 619358.17 | 7612568 | 428.35
72410 | 24100 | 12.32 |  | 28981.257 | longitudinal weld section |  |  |  | 11.45 | 10:18 |  |  | 619369.96 | 7612565 | 428.79
72411 | 24110 | 12.239 |  | 28993.577 | longitudinal weld section |  |  |  | 11.45 | 10:50 |  |  | 619381.75 | 7612561 | 429.21
72412 | 24120 | 12.319 |  | 29005.816 | longitudinal weld section |  |  |  | 11.45 | 3:26 |  |  | 619393.46 | 7612557 | 429.66
1129 | 24120 |  | 0 | 29005.816 | girth weld anomaly |  |  | 790 | 11.45 | 9:00 |  |  | 619393.46 | 7612557 | 429.66
72413 | 24130 | 12.302 |  | 29018.135 | longitudinal weld section |  |  |  | 11.45 | 1:42 |  |  | 619405.21 | 7612554 | 430.1
72414 | 24140 | 12.323 |  | 29030.437 | longitudinal weld section |  |  |  | 11.45 | 11:04 |  |  | 619416.99 | 7612550 | 430.48
1130 | 24140 |  | 0 | 29030.437 | metal loss ALW\AGW | 10.2 | 19 | 658 | 11.45 | 9:44 | ext | 0.938 | 619416.99 | 7612550 | 430.48
72415 | 24150 | 12.317 |  | 29042.76 | longitudinal weld section |  |  |  | 11.45 | 9:52 |  |  | 619428.81 | 7612547 | 430.84
72416 | 24160 | 12.317 |  | 29055.077 | longitudinal weld section |  |  |  | 11.45 | 3:18 |  |  | 619440.55 | 7612543 | 431.25
72417 | 24170 | 12.319 |  | 29067.394 | longitudinal weld section |  |  |  | 11.45 | 1:24 |  |  | 619452.33 | 7612539 | 431.58
72418 | 24180 | 12.32 |  | 29079.713 | longitudinal weld section |  |  |  | 11.45 | 10:30 |  |  | 619464.12 | 7612536 | 431.9
72419 | 24190 | 12.098 |  | 29092.033 | longitudinal weld section |  |  |  | 11.45 | 9:16 |  |  | 619475.94 | 7612532 | 432.22
72420 | 24200 | 12.326 |  | 29104.131 | longitudinal weld section |  |  |  | 11.45 | 3:44 |  |  | 619487.5 | 7612529 | 432.52
72421 | 24210 | 12.32 |  | 29116.457 | longitudinal weld section |  |  |  | 11.45 | 2:24 |  |  | 619499.32 | 7612525 | 432.82
72422 | 24220 | 12.329 |  | 29128.777 | longitudinal weld section |  |  |  | 11.45 | 11:36 |  |  | 619511.1 | 7612521 | 433.01
72423 | 24230 | 12.304 |  | 29141.106 | longitudinal weld section |  |  |  | 11.45 | 10:08 |  |  | 619522.85 | 7612518 | 433.18
72424 | 24240 | 12.32 |  | 29153.41 | longitudinal weld section |  |  |  | 11.45 | 2:48 |  |  | 619534.63 | 7612514 | 433.47
72425 | 24250 | 12.323 |  | 29165.73 | longitudinal weld section |  |  |  | 11.45 | 1:14 |  |  | 619546.4 | 7612510 | 433.71
72426 | 24260 | 12.311 |  | 29178.053 | longitudinal weld section |  |  |  | 11.45 | 11:10 |  |  | 619558.16 | 7612507 | 433.9
72427 | 24270 | 12.311 |  | 29190.364 | longitudinal weld section |  |  |  | 11.45 | 12:32 |  |  | 619569.96 | 7612503 | 434.14
72428 | 24280 | 12.319 |  | 29202.675 | longitudinal weld section |  |  |  | 11.45 | 9:22 |  |  | 619581.76 | 7612499 | 434.39
1131 | 24280 |  | 0 | 29202.675 | girth weld anomaly |  |  | 647 | 11.45 | 8:42 |  |  | 619581.76 | 7612499 | 434.39
72429 | 24290 | 12.272 |  | 29214.994 | longitudinal weld section |  |  |  | 11.45 | 11:08 |  |  | 619593.52 | 7612496 | 434.61
72430 | 24300 | 12.32 |  | 29227.266 | longitudinal weld section |  |  |  | 11.45 | 12:22 |  |  | 619605.23 | 7612492 | 434.81
72431 | 24310 | 12.311 |  | 29239.586 | longitudinal weld section |  |  |  | 11.45 | 2:00 |  |  | 619616.99 | 7612488 | 434.98
72432 | 24320 | 12.292 |  | 29251.897 | longitudinal weld section |  |  |  | 11.45 | 11:24 |  |  | 619628.76 | 7612484 | 435.17
72433 | 24330 | 12.293 |  | 29264.189 | longitudinal weld section |  |  |  | 11.45 | 10:06 |  |  | 619640.5 | 7612481 | 435.39
72434 | 24340 | 12.305 |  | 29276.482 | longitudinal weld section |  |  |  | 11.45 | 1:28 |  |  | 619652.21 | 7612477 | 435.59
72435 | 24350 | 12.248 |  | 29288.787 | longitudinal weld section |  |  |  | 11.45 | 2:58 |  |  | 619664 | 7612473 | 435.78
72436 | 24360 | 12.329 |  | 29301.035 | longitudinal weld section |  |  |  | 11.45 | 9:20 |  |  | 619675.71 | 7612469 | 435.98
72437 | 24370 | 12.323 |  | 29313.364 | longitudinal weld section |  |  |  | 11.45 | 10:46 |  |  | 619687.46 | 7612466 | 436.18
72438 | 24380 | 12.271 |  | 29325.687 | longitudinal weld section |  |  |  | 11.45 | 3:04 |  |  | 619699.23 | 7612462 | 436.37
72439 | 24390 | 12.278 |  | 29337.958 | longitudinal weld section |  |  |  | 11.45 | 2:18 |  |  | 619710.98 | 7612458 | 436.53
72440 | 24400 | 12.317 |  | 29350.236 | longitudinal weld section |  |  |  | 11.45 | 11:34 |  |  | 619722.71 | 7612455 | 436.68
1132 | 24400 |  | 0 | 29350.236 | girth weld anomaly |  |  | 381 | 11.45 | 2:58 |  |  | 619722.71 | 7612455 | 436.68
1133 | 24400 |  | 0.003 | 29350.239 | metal loss AGW | 13.6 | 15 | 344 | 11.45 | 10:00 | ext | 0.938 | 619722.713 | 7612454.999 | 436.68
72441 | 24410 | 12.314 |  | 29362.553 | longitudinal weld section |  |  |  | 11.45 | 10:14 |  |  | 619734.48 | 7612451 | 436.82
72442 | 24420 | 12.323 |  | 29374.867 | longitudinal weld section |  |  |  | 11.45 | 1:36 |  |  | 619746.24 | 7612447 | 436.97
1134 | 24420 |  | 0 | 29374.867 | poss. girth weld anomaly |  |  | 225 | 11.45 | 3:28 |  |  | 619746.24 | 7612447 | 436.97
72443 | 24430 | 12.313 |  | 29387.19 | longitudinal weld section |  |  |  | 11.45 | 3:22 |  |  | 619757.98 | 7612443 | 437.14
72444 | 24440 | 12.161 |  | 29399.503 | longitudinal weld section |  |  |  | 11.45 | 11:42 |  |  | 619769.75 | 7612440 | 437.33
72445 | 24450 | 12.305 |  | 29411.664 | longitudinal weld section |  |  |  | 11.45 | 10:26 |  |  | 619781.32 | 7612436 | 437.56
72446 | 24460 | 11.604 |  | 29423.969 | longitudinal weld section |  |  |  | 11.45 | 1:52 |  |  | 619793.09 | 7612432 | 437.75
72447 | 24470 | 12.307 |  | 29435.573 | longitudinal weld section |  |  |  | 11.45 | 2:56 |  |  | 619804.14 | 7612429 | 437.88
72448 | 24480 | 12.323 |  | 29447.88 | longitudinal weld section |  |  |  | 11.45 | 11:32 |  |  | 619815.93 | 7612425 | 438.04
72449 | 24490 | 12.314 |  | 29460.203 | longitudinal weld section |  |  |  | 11.45 | 10:22 |  |  | 619827.69 | 7612421 | 438.25
72450 | 24500 | 12.326 |  | 29472.517 | longitudinal weld section |  |  |  | 11.45 | 12:40 |  |  | 619839.44 | 7612418 | 438.43
1135 | 24500 |  | 0 | 29472.517 | poss. girth weld anomaly |  |  | 241 | 11.45 | 2:54 |  |  | 619839.44 | 7612418 | 438.43
72451 | 24510 | 12.326 |  | 29484.843 | longitudinal weld section |  |  |  | 11.45 | 2:44 |  |  | 619851.24 | 7612414 | 438.54
100078 | 24510 |  | 12.206 | 29497.049 | metal loss ALW | 19 | 46 | 21 | 11.45 | 2:40 | int | 0.944 | 619862.9 | 7612410 | 438.65
72452 | 24520 | 12.316 |  | 29497.169 | longitudinal weld section |  |  |  | 11.45 | 10:14 |  |  | 619863.02 | 7612410 | 438.65
72453 | 24530 | 12.257 |  | 29509.485 | longitudinal weld section |  |  |  | 11.45 | 11:54 |  |  | 619874.77 | 7612406 | 438.83
72454 | 24540 | 12.335 |  | 29521.742 | longitudinal weld section |  |  |  | 11.45 | 1:14 |  |  | 619886.49 | 7612403 | 439.04
72455 | 24550 | 12.323 |  | 29534.077 | longitudinal weld section |  |  |  | 11.45 | 2:44 |  |  | 619898.3 | 7612399 | 439.25
72456 | 24560 | 12.314 |  | 29546.4 | longitudinal weld section |  |  |  | 11.45 | 10:02 |  |  | 619910.1 | 7612395 | 439.41
1136 | 24560 |  | 10.111 | 29556.511 | metal loss | 10 | 30 | 35 | 11.45 | 7:00 | ext | 0.938 | 619919.74 | 7612392.537 | 439.525
72457 | 24570 | 12.053 |  | 29558.714 | longitudinal weld section |  |  |  | 11.45 | 11:38 |  |  | 619921.84 | 7612392 | 439.55
72458 | 24580 | 12.319 |  | 29570.767 | longitudinal weld section |  |  |  | 11.45 | 2:10 |  |  | 619933.3 | 7612388 | 439.7
72459 | 24590 | 12.314 |  | 29583.086 | longitudinal weld section |  |  |  | 11.45 | 3:10 |  |  | 619945.09 | 7612384 | 439.88
72460 | 24600 | 12.284 |  | 29595.4 | longitudinal weld section |  |  |  | 11.45 | 1:22 |  |  | 619956.83 | 7612380 | 440.04
72461 | 24610 | 11.81 |  | 29607.684 | longitudinal weld section |  |  |  | 11.45 | 11:02 |  |  | 619968.57 | 7612377 | 440.21
72462 | 24620 | 12.329 |  | 29619.494 | longitudinal weld section |  |  |  | 11.45 | 3:10 |  |  | 619979.83 | 7612373 | 440.38
1137 | 24620 |  | 0 | 29619.494 | metal loss AGW | 10.1 | 12 | 246 | 11.45 | 8:50 | ext | 0.937 | 619979.83 | 7612373 | 440.38
72463 | 24630 | 12.305 |  | 29631.823 | longitudinal weld section |  |  |  | 11.45 | 1:22 |  |  | 619991.63 | 7612369 | 440.53
72464 | 24640 | 12.32 |  | 29644.128 | longitudinal weld section |  |  |  | 11.45 | 10:36 |  |  | 620003.39 | 7612366 | 440.67
1138 | 24640 |  | 12.14 | 29656.268 | metal loss | 15.8 | 27 | 49 | 11.45 | 2:30 | ext | 0.939 | 620014.998 | 7612362.059 | 440.808
72465 | 24650 | 12.149 |  | 29656.448 | longitudinal weld section |  |  |  | 11.45 | 8:08 |  |  | 620015.17 | 7612362 | 440.81
72466 | 24660 | 12.31 |  | 29668.597 | longitudinal weld section |  |  |  | 11.45 | 2:36 |  |  | 620026.8 | 7612358 | 440.97
1139 | 24660 |  | 0 | 29668.597 | girth weld anomaly |  |  | 327 | 11.45 | 1:40 |  |  | 620026.8 | 7612358 | 440.97
72467 | 24670 | 12.14 |  | 29680.907 | longitudinal weld section |  |  |  | 11.45 | 1:24 |  |  | 620038.58 | 7612355 | 441.14
72468 | 24680 | 12.332 |  | 29693.047 | longitudinal weld section |  |  |  | 11.45 | 10:40 |  |  | 620050.19 | 7612351 | 441.31
72469 | 24690 | 11.84 |  | 29705.379 | longitudinal weld section |  |  |  | 11.45 | 11:46 |  |  | 620061.96 | 7612347 | 441.43
1140 | 24690 |  | 11.822 | 29717.201 | metal loss AGW | 11.7 | 12 | 246 | 11.45 | 3:42 | ext | 0.937 | 620073.273 | 7612344.005 | 441.55
72470 | 24700 | 12.254 |  | 29717.219 | longitudinal weld section |  |  |  | 11.45 | 3:10 |  |  | 620073.29 | 7612344 | 441.55
1141 | 24700 |  | 0.003 | 29717.222 | metal loss AGW | 10.1 | 15 | 229 | 11.45 | 5:22 | ext | 0.937 | 620073.293 | 7612343.999 | 441.55
72471 | 24710 | 12.332 |  | 29729.473 | longitudinal weld section |  |  |  | 11.45 | 2:00 |  |  | 620085 | 7612340 | 441.71
72472 | 24720 | 12.302 |  | 29741.805 | longitudinal weld section |  |  |  | 11.45 | 10:00 |  |  | 620096.78 | 7612337 | 441.9
1142 | 24720 |  | 0 | 29741.805 | poss. girth weld anomaly |  |  | 135 | 11.45 | 7:04 |  |  | 620096.78 | 7612337 | 441.9
72473 | 24730 | 12.254 |  | 29754.107 | longitudinal weld section |  |  |  | 11.45 | 10:56 |  |  | 620108.57 | 7612333 | 442.09
1143 | 24730 |  | 11.669 | 29765.776 | metal loss | 12.7 | 32 | 44 | 11.45 | 5:40 | ext | 0.939 | 620119.721 | 7612329.191 | 442.204
72474 | 24740 | 12.311 |  | 29766.361 | longitudinal weld section |  |  |  | 11.45 | 12:10 |  |  | 620120.28 | 7612329 | 442.21
1144 | 24740 |  | 0 | 29766.361 | girth weld anomaly |  |  | 1347 | 11.45 | 4:54 |  |  | 620120.28 | 7612329 | 442.21
72475 | 24750 | 12.319 |  | 29778.672 | longitudinal weld section |  |  |  | 11.45 | 2:08 |  |  | 620132.03 | 7612325 | 442.36
72476 | 24760 | 12.332 |  | 29790.991 | longitudinal weld section |  |  |  | 11.45 | 11:50 |  |  | 620143.76 | 7612322 | 442.5
72477 | 24770 | 12.317 |  | 29803.323 | longitudinal weld section |  |  |  | 11.45 | 1:14 |  |  | 620155.58 | 7612318 | 442.62
72478 | 24780 | 12.158 |  | 29815.64 | longitudinal weld section |  |  |  | 11.45 | 12:38 |  |  | 620167.34 | 7612314 | 442.67
1145 | 24780 |  | 0 | 29815.64 | metal loss AGW | 12.4 | 18 | 180 | 11.45 | 2:42 | ext | 0.938 | 620167.34 | 7612314 | 442.67
72479 | 24790 | 12.311 |  | 29827.798 | longitudinal weld section |  |  |  | 11.45 | 3:16 |  |  | 620178.95 | 7612311 | 442.78
72480 | 24800 | 12.238 |  | 29840.109 | longitudinal weld section |  |  |  | 11.45 | 10:12 |  |  | 620190.73 | 7612307 | 442.96
1146 | 24800 |  | 0.006 | 29840.115 | metal loss ALW\AGW | 15.8 | 21 | 923 | 11.45 | 9:12 | ext | 0.938 | 620190.736 | 7612306.998 | 442.96
72481 | 24810 | 12 |  | 29852.347 | longitudinal weld section |  |  |  | 11.45 | 11:42 |  |  | 620202.43 | 7612303 | 443.12
72482 | 24820 | 12.325 |  | 29864.347 | longitudinal weld section |  |  |  | 11.45 | 2:48 |  |  | 620213.9 | 7612300 | 443.28
72483 | 24830 | 12.239 |  | 29876.672 | longitudinal weld section |  |  |  | 11.45 | 1:24 |  |  | 620225.68 | 7612296 | 443.43
72484 | 24840 | 12.272 |  | 29888.911 | longitudinal weld section |  |  |  | 11.45 | 8:40 |  |  | 620237.41 | 7612292 | 443.48
72485 | 24850 | 12.314 |  | 29901.183 | longitudinal weld section |  |  |  | 11.45 | 10:06 |  |  | 620249.14 | 7612289 | 443.44
1147 | 24850 |  | 12.302 | 29913.485 | metal loss AGW | 12.1 | 21 | 475 | 11.45 | 3:28 | ext | 0.938 | 620260.869 | 7612285.004 | 443.46
72486 | 24860 | 12.329 |  | 29913.497 | longitudinal weld section |  |  |  | 11.45 | 10:44 |  |  | 620260.88 | 7612285 | 443.46
1148 | 24860 |  | 0.003 | 29913.5 | metal loss AGW | 11.4 | 15 | 426 | 11.45 | 7:52 | ext | 0.937 | 620260.883 | 7612284.999 | 443.46
72487 | 24870 | 12.322 |  | 29925.826 | longitudinal weld section |  |  |  | 11.45 | 12:12 |  |  | 620272.7 | 7612281 | 443.56
72488 | 24880 | 12.257 |  | 29938.148 | longitudinal weld section |  |  |  | 11.45 | 8:14 |  |  | 620284.47 | 7612277 | 443.69
1149 | 24880 |  | 0.003 | 29938.151 | metal loss AGW | 13.4 | 33 | 176 | 11.45 | 6:12 | ext | 0.94 | 620284.473 | 7612276.999 | 443.69
72489 | 24890 | 12.266 |  | 29950.405 | longitudinal weld section |  |  |  | 11.45 | 10:10 |  |  | 620296.16 | 7612274 | 443.79
72490 | 24900 | 12.311 |  | 29962.671 | longitudinal weld section |  |  |  | 11.45 | 4:44 |  |  | 620307.89 | 7612270 | 443.91
72491 | 24910 | 12.323 |  | 29974.982 | longitudinal weld section |  |  |  | 11.45 | 2:56 |  |  | 620319.64 | 7612266 | 444.05
72492 | 24920 | 12.254 |  | 29987.305 | longitudinal weld section |  |  |  | 11.45 | 8:38 |  |  | 620331.44 | 7612263 | 444.17
1150 | 24920 |  | 0 | 29987.305 | girth weld anomaly |  |  | 201 | 11.45 | 7:06 |  |  | 620331.44 | 7612263 | 444.17
72493 | 24930 | 12.143 |  | 29999.559 | longitudinal weld section |  |  |  | 11.45 | 10:56 |  |  | 620343.17 | 7612259 | 444.31
72494 | 24940 | 12.316 |  | 30011.702 | longitudinal weld section |  |  |  | 11.45 | 12:12 |  |  | 620354.79 | 7612255 | 444.44
72495 | 24950 | 12.32 |  | 30024.018 | longitudinal weld section |  |  |  | 11.45 | 1:54 |  |  | 620366.55 | 7612252 | 444.55
1151 | 24950 |  | 12.299 | 30036.317 | metal loss AGW | 14.1 | 18 | 364 | 11.45 | 8:04 | ext | 0.938 | 620378.33 | 7612248.007 | 444.67
72496 | 24960 | 12.311 |  | 30036.338 | longitudinal weld section |  |  |  | 11.45 | 11:12 |  |  | 620378.35 | 7612248 | 444.67
72497 | 24970 | 12.32 |  | 30048.649 | longitudinal weld section |  |  |  | 11.45 | 10:12 |  |  | 620390.11 | 7612244 | 444.78
72498 | 24980 | 12.056 |  | 30060.969 | longitudinal weld section |  |  |  | 11.45 | 2:36 |  |  | 620401.91 | 7612241 | 444.83
1152 | 24980 |  | 0.009 | 30060.978 | metal loss AGW | 11.4 | 15 | 360 | 11.45 | 8:58 | ext | 0.937 | 620401.919 | 7612240.997 | 444.83
72499 | 24990 | 12.32 |  | 30073.025 | longitudinal weld section |  |  |  | 11.45 | 1:10 |  |  | 620413.42 | 7612237 | 444.9
72500 | 25000 | 12.325 |  | 30085.345 | longitudinal weld section |  |  |  | 11.45 | 11:54 |  |  | 620425.22 | 7612233 | 444.96
1153 | 25000 |  | 11.918 | 30097.263 | metal loss ALW | 11.8 | 36 | 36 | 11.45 | 12:02 | int | 0.94 | 620436.621 | 7612230.099 | 445.008
72501 | 25010 | 12.32 |  | 30097.67 | longitudinal weld section |  |  |  | 11.45 | 10:32 |  |  | 620437.01 | 7612230 | 445.01
1154 | 25010 |  | 0.579 | 30098.249 | metal loss | 18.9 | 18 | 28 | 11.45 | 11:26 | ext | 0.938 | 620437.562 | 7612229.812 | 445.013
72502 | 25020 | 12.314 |  | 30109.99 | longitudinal weld section |  |  |  | 11.45 | 3:40 |  |  | 620448.76 | 7612226 | 445.07
1155 | 25020 |  | 0 | 30109.99 | metal loss AGW | 13.4 | 15 | 450 | 11.45 | 8:14 | ext | 0.938 | 620448.76 | 7612226 | 445.07
72503 | 25030 | 12.32 |  | 30122.304 | longitudinal weld section |  |  |  | 11.45 | 1:54 |  |  | 620460.54 | 7612222 | 445.07
72504 | 25040 | 12.242 |  | 30134.624 | longitudinal weld section |  |  |  | 11.45 | 11:40 |  |  | 620472.32 | 7612218 | 445.1
1156 | 25040 |  | 0 | 30134.624 | girth weld anomaly |  |  | 553 | 11.45 | 8:36 |  |  | 620472.32 | 7612218 | 445.1
72505 | 25050 | 12.313 |  | 30146.866 | longitudinal weld section |  |  |  | 11.45 | 10:14 |  |  | 620484 | 7612215 | 445.11
72506 | 25060 | 12.323 |  | 30159.179 | longitudinal weld section |  |  |  | 11.45 | 12:18 |  |  | 620495.72 | 7612211 | 445.08
72507 | 25070 | 12.224 |  | 30171.502 | longitudinal weld section |  |  |  | 11.45 | 2:16 |  |  | 620507.48 | 7612207 | 445.04
1157 | 25070 |  | 0 | 30171.502 | field bend |  | 12224 |  | 11.45 | 6:00 |  |  | 620507.48 | 7612207 | 445.04
72508 | 25080 | 12.158 |  | 30183.726 | longitudinal weld section |  |  |  | 11.45 | 10:22 |  |  | 620519.16 | 7612204 | 444.98
72509 | 25090 | 12.314 |  | 30195.884 | longitudinal weld section |  |  |  | 11.45 | 11:54 |  |  | 620530.75 | 7612200 | 444.81
72510 | 25100 | 12.311 |  | 30208.198 | longitudinal weld section |  |  |  | 11.45 | 2:24 |  |  | 620542.5 | 7612196 | 444.71
72511 | 25110 | 12.316 |  | 30220.509 | longitudinal weld section |  |  |  | 11.45 | 1:02 |  |  | 620554.28 | 7612192 | 444.63
72512 | 25120 | 12.257 |  | 30232.825 | longitudinal weld section |  |  |  | 11.45 | 11:58 |  |  | 620566.04 | 7612189 | 444.59
1158 | 25120 |  | 0 | 30232.825 | metal loss AGW | 11.4 | 12 | 508 | 11.45 | 9:08 | ext | 0.937 | 620566.04 | 7612189 | 444.59
72513 | 25130 | 12.167 |  | 30245.082 | longitudinal weld section |  |  |  | 11.45 | 9:44 |  |  | 620577.71 | 7612185 | 444.59
1159 | 25130 |  | 0 | 30245.082 | field bend |  | 12167 |  | 11.45 | 12:00 |  |  | 620577.71 | 7612185 | 444.59
72514 | 25140 | 12.329 |  | 30257.249 | longitudinal weld section |  |  |  | 11.45 | 1:32 |  |  | 620589.34 | 7612181 | 444.64
72515 | 25150 | 12.317 |  | 30269.578 | longitudinal weld section |  |  |  | 11.45 | 2:42 |  |  | 620601.11 | 7612178 | 444.81
72516 | 25160 | 12.322 |  | 30281.895 | longitudinal weld section |  |  |  | 11.45 | 11:28 |  |  | 620612.87 | 7612174 | 445.08
72517 | 25170 | 12.317 |  | 30294.217 | longitudinal weld section |  |  |  | 11.45 | 10:40 |  |  | 620624.64 | 7612170 | 445.37
72518 | 25180 | 12.251 |  | 30306.534 | longitudinal weld section |  |  |  | 11.45 | 2:32 |  |  | 620636.39 | 7612167 | 445.73
1161 | 25180 |  | 0 | 30306.534 | field bend |  | 12251 |  | 11.45 | 12:00 |  |  | 620636.39 | 7612167 | 445.73
1160 | 25180 |  | 0 | 30306.534 | metal loss AGW | 13.9 | 17 | 387 | 11.45 | 10:06 | ext | 0.938 | 620636.39 | 7612167 | 445.73
1162 | 25180 |  | 0.006 | 30306.54 | metal loss AGW | 12.4 | 33 | 823 | 11.45 | 6:18 | ext | 0.939 | 620636.396 | 7612166.998 | 445.73
72519 | 25190 | 12.32 |  | 30318.785 | longitudinal weld section |  |  |  | 11.45 | 1:12 |  |  | 620648.1 | 7612163 | 446.19
72520 | 25200 | 12.305 |  | 30331.105 | longitudinal weld section |  |  |  | 11.45 | 11:14 |  |  | 620659.85 | 7612159 | 446.68
1163 | 25200 |  | 0 | 30331.105 | metal loss AGW | 10.9 | 15 | 335 | 11.45 | 9:22 | ext | 0.937 | 620659.85 | 7612159 | 446.68
72521 | 25210 | 12.254 |  | 30343.41 | longitudinal weld section |  |  |  | 11.45 | 9:32 |  |  | 620671.57 | 7612155 | 447.17
72522 | 25220 | 12.319 |  | 30355.664 | longitudinal weld section |  |  |  | 11.45 | 5:04 |  |  | 620683.23 | 7612152 | 447.71
72523 | 25230 | 12.263 |  | 30367.983 | longitudinal weld section |  |  |  | 11.45 | 3:18 |  |  | 620694.95 | 7612148 | 448.27
72524 | 25240 | 12.32 |  | 30380.246 | longitudinal weld section |  |  |  | 11.45 | 10:06 |  |  | 620706.65 | 7612144 | 448.79
1164 | 25240 |  | 0 | 30380.246 | girth weld anomaly |  |  | 536 | 11.45 | 8:14 |  |  | 620706.65 | 7612144 | 448.79
72525 | 25250 | 12.302 |  | 30392.566 | longitudinal weld section |  |  |  | 11.45 | 11:50 |  |  | 620718.39 | 7612141 | 449.34
72526 | 25260 | 12.319 |  | 30404.868 | longitudinal weld section |  |  |  | 11.45 | 2:46 |  |  | 620730.07 | 7612137 | 449.89
1165 | 25260 |  | 0.003 | 30404.871 | metal loss ALW\AGW | 11.4 | 20 | 383 | 11.45 | 3:16 | ext | 0.938 | 620730.073 | 7612136.999 | 449.89
72527 | 25270 | 12.308 |  | 30417.187 | longitudinal weld section |  |  |  | 11.45 | 3:52 |  |  | 620741.79 | 7612133 | 450.4
72528 | 25280 | 12.194 |  | 30429.495 | longitudinal weld section |  |  |  | 11.45 | 9:16 |  |  | 620753.49 | 7612129 | 450.91
100079 | 25280 |  | 0.009 | 30429.504 | metal loss AGW | 15.3 | 30 | 847 | 11.45 | 6:26 | ext | 0.939 | 620753.5 | 7612129 | 450.91
1166 | 25280 |  | 0.012 | 30429.507 | metal loss AGW | 15.2 | 33 | 303 | 11.45 | 10:34 | ext | 0.94 | 620753.503 | 7612128.999 | 450.91
72529 | 25290 | 12.317 |  | 30441.689 | longitudinal weld section |  |  |  | 11.45 | 11:32 |  |  | 620765.16 | 7612126 | 451.34
1167 | 25290 |  | 12.314 | 30454.003 | metal loss AGW | 10.7 | 21 | 520 | 11.45 | 6:12 | ext | 0.938 | 620776.907 | 7612122.001 | 451.67
72530 | 25300 | 12.245 |  | 30454.006 | longitudinal weld section |  |  |  | 11.45 | 1:56 |  |  | 620776.91 | 7612122 | 451.67
100080 | 25300 |  | 10.513 | 30464.519 | metal loss | 11.2 | 22 | 48 | 11.45 | 11:56 | ext | 0.938 | 620786.94 | 7612119 | 452.04
72531 | 25310 | 12.269 |  | 30466.251 | longitudinal weld section |  |  |  | 11.45 | 11:40 |  |  | 620788.61 | 7612118 | 452.12
72532 | 25320 | 12.263 |  | 30478.52 | longitudinal weld section |  |  |  | 11.45 | 9:06 |  |  | 620800.26 | 7612115 | 452.59
72533 | 25330 | 12.31 |  | 30490.783 | longitudinal weld section |  |  |  | 11.45 | 11:20 |  |  | 620811.95 | 7612111 | 452.98
72534 | 25340 | 12.209 |  | 30503.093 | longitudinal weld section |  |  |  | 11.45 | 1:36 |  |  | 620823.66 | 7612107 | 453.29
1168 | 25340 |  | 0.003 | 30503.096 | metal loss AGW | 14.6 | 12 | 360 | 11.45 | 3:10 | ext | 0.937 | 620823.663 | 7612106.999 | 453.29
72535 | 25350 | 12.305 |  | 30515.302 | longitudinal weld section |  |  |  | 11.45 | 3:32 |  |  | 620835.23 | 7612103 | 453.62
72536 | 25360 | 12.32 |  | 30527.607 | longitudinal weld section |  |  |  | 11.45 | 7:50 |  |  | 620846.9 | 7612099 | 453.96
72537 | 25370 | 12.32 |  | 30539.927 | longitudinal weld section |  |  |  | 11.45 | 10:36 |  |  | 620858.62 | 7612095 | 454.28
72538 | 25380 | 12.176 |  | 30552.247 | longitudinal weld section |  |  |  | 11.45 | 12:54 |  |  | 620870.31 | 7612092 | 454.63
72539 | 25390 | 12.337 |  | 30564.423 | longitudinal weld section |  |  |  | 11.45 | 1:50 |  |  | 620881.9 | 7612088 | 454.94
72540 | 25400 | 12.32 |  | 30576.76 | longitudinal weld section |  |  |  | 11.45 | 9:46 |  |  | 620893.56 | 7612084 | 455.22
1169 | 25400 |  | 0 | 30576.76 | poss. girth weld anomaly |  |  | 311 | 11.45 | 8:12 |  |  | 620893.56 | 7612084 | 455.22
72541 | 25410 | 12.32 |  | 30589.08 | longitudinal weld section |  |  |  | 11.45 | 9:32 |  |  | 620905.26 | 7612080 | 455.51
72542 | 25420 | 12.125 |  | 30601.4 | longitudinal weld section |  |  |  | 11.45 | 1:16 |  |  | 620916.95 | 7612076 | 455.81
72543 | 25430 | 11.951 |  | 30613.525 | longitudinal weld section |  |  |  | 11.45 | 3:00 |  |  | 620928.46 | 7612072 | 456.06
72544 | 25440 | 12.188 |  | 30625.476 | longitudinal weld section |  |  |  | 11.45 | 11:10 |  |  | 620939.81 | 7612069 | 456.33
72545 | 25450 | 12.314 |  | 30637.664 | longitudinal weld section |  |  |  | 11.45 | 9:44 |  |  | 620951.4 | 7612065 | 456.6
72546 | 25460 | 12.323 |  | 30649.978 | longitudinal weld section |  |  |  | 11.45 | 1:42 |  |  | 620963.11 | 7612061 | 456.9
72547 | 25470 | 12.307 |  | 30662.301 | longitudinal weld section |  |  |  | 11.45 | 3:16 |  |  | 620974.84 | 7612057 | 457.12
72548 | 25480 | 12.251 |  | 30674.608 | longitudinal weld section |  |  |  | 11.45 | 10:12 |  |  | 620986.53 | 7612053 | 457.33
1170 | 25480 |  | 0.003 | 30674.611 | metal loss AGW | 13.5 | 24 | 553 | 11.45 | 3:54 | ext | 0.938 | 620986.533 | 7612052.999 | 457.33
72549 | 25490 | 12.32 |  | 30686.859 | longitudinal weld section |  |  |  | 11.45 | 11:54 |  |  | 620998.2 | 7612050 | 457.51
72550 | 25500 | 12.317 |  | 30699.179 | longitudinal weld section |  |  |  | 11.45 | 2:34 |  |  | 621009.94 | 7612046 | 457.7
1171 | 25500 |  | 0 | 30699.179 | poss. girth weld anomaly |  |  | 311 | 11.45 | 5:26 |  |  | 621009.94 | 7612046 | 457.7
72551 | 25510 | 12.308 |  | 30711.496 | longitudinal weld section |  |  |  | 11.45 | 1:04 |  |  | 621021.64 | 7612042 | 457.94
1172 | 25510 |  | 12.302 | 30723.798 | metal loss AGW | 11.3 | 17 | 251 | 11.45 | 3:00 | ext | 0.938 | 621033.374 | 7612038.002 | 458.16
72552 | 25520 | 12.31 |  | 30723.804 | longitudinal weld section |  |  |  | 11.45 | 10:08 |  |  | 621033.38 | 7612038 | 458.16
72553 | 25530 | 12.245 |  | 30736.114 | longitudinal weld section |  |  |  | 11.45 | 12:26 |  |  | 621045.08 | 7612034 | 458.33
72554 | 25540 | 12.32 |  | 30748.359 | longitudinal weld section |  |  |  | 11.45 | 3:18 |  |  | 621056.71 | 7612030 | 458.53
72555 | 25550 | 12.323 |  | 30760.679 | longitudinal weld section |  |  |  | 11.45 | 1:50 |  |  | 621068.43 | 7612027 | 458.76
72556 | 25560 | 12.326 |  | 30773.002 | longitudinal weld section |  |  |  | 11.45 | 12:18 |  |  | 621080.11 | 7612023 | 459.02
1173 | 25560 |  | 0.006 | 30773.008 | metal loss AGW | 11.8 | 22 | 347 | 11.45 | 10:00 | ext | 0.938 | 621080.116 | 7612022.998 | 459.02
72557 | 25570 | 12.325 |  | 30785.328 | longitudinal weld section |  |  |  | 11.45 | 9:42 |  |  | 621091.86 | 7612019 | 459.2
72558 | 25580 | 12.314 |  | 30797.653 | longitudinal weld section |  |  |  | 11.45 | 12:20 |  |  | 621103.57 | 7612015 | 459.36
72559 | 25590 | 12.155 |  | 30809.967 | longitudinal weld section |  |  |  | 11.45 | 2:16 |  |  | 621115.29 | 7612011 | 459.52
72560 | 25600 | 12.329 |  | 30822.122 | longitudinal weld section |  |  |  | 11.45 | 11:40 |  |  | 621126.87 | 7612007 | 459.67
72561 | 25610 | 12.32 |  | 30834.451 | longitudinal weld section |  |  |  | 11.45 | 1:00 |  |  | 621138.56 | 7612003 | 459.86
72562 | 25620 | 12.14 |  | 30846.771 | longitudinal weld section |  |  |  | 11.45 | 12:08 |  |  | 621150.25 | 7612000 | 459.99
1174 | 25620 |  | 0 | 30846.771 | metal loss AGW | 13.4 | 24 | 1146 | 11.45 | 4:12 | ext | 0.938 | 621150.25 | 7612000 | 459.99
72563 | 25630 | 12.301 |  | 30858.911 | longitudinal weld section |  |  |  | 11.45 | 1:52 |  |  | 621161.83 | 7611996 | 460.1
72564 | 25640 | 12.26 |  | 30871.212 | longitudinal weld section |  |  |  | 11.45 | 10:42 |  |  | 621173.53 | 7611992 | 460.25
1175 | 25640 |  | 0 | 30871.212 | girth weld anomaly |  |  | 467 | 11.45 | 3:18 |  |  | 621173.53 | 7611992 | 460.25
72565 | 25650 | 12.263 |  | 30883.472 | longitudinal weld section |  |  |  | 11.45 | 8:14 |  |  | 621185.22 | 7611988 | 460.38
72566 | 25660 | 12.317 |  | 30895.735 | longitudinal weld section |  |  |  | 11.45 | 9:40 |  |  | 621196.91 | 7611984 | 460.48
72567 | 25670 | 12.335 |  | 30908.052 | longitudinal weld section |  |  |  | 11.45 | 11:34 |  |  | 621208.65 | 7611981 | 460.63
1176 | 25670 |  | 0 | 30908.052 | field bend |  | 12335 |  | 11.45 | 3:00 |  |  | 621208.65 | 7611981 | 460.63
72568 | 25680 | 12.119 |  | 30920.387 | longitudinal weld section |  |  |  | 11.45 | 10:48 |  |  | 621220.27 | 7611976 | 460.76
72569 | 25690 | 12.316 |  | 30932.506 | longitudinal weld section |  |  |  | 11.45 | 12:46 |  |  | 621231.69 | 7611972 | 460.93
100081 | 25690 |  | 2.766 | 30935.272 | magnet №16 @ KM 928+003.05 |  |  |  | 11.45 |  |  |  | 621234.32 | 7611971 | 460.98
72570 | 25700 | 12.326 |  | 30944.822 | longitudinal weld section |  |  |  | 11.45 | 1:32 |  |  | 621243.17 | 7611968 | 461.12
72571 | 25710 | 12.323 |  | 30957.148 | longitudinal weld section |  |  |  | 11.45 | 2:52 |  |  | 621254.76 | 7611964 | 461.2
72572 | 25720 | 12.314 |  | 30969.471 | longitudinal weld section |  |  |  | 11.45 | 9:38 |  |  | 621266.35 | 7611959 | 461.24
72573 | 25730 | 12.224 |  | 30981.785 | longitudinal weld section |  |  |  | 11.45 | 10:48 |  |  | 621277.9 | 7611955 | 461.37
72574 | 25740 | 12.301 |  | 30994.009 | longitudinal weld section |  |  |  | 11.45 | 3:06 |  |  | 621289.4 | 7611951 | 461.57
72575 | 25750 | 12.326 |  | 31006.31 | longitudinal weld section |  |  |  | 11.45 | 2:26 |  |  | 621300.93 | 7611947 | 461.75
72576 | 25760 | 12.224 |  | 31018.636 | longitudinal weld section |  |  |  | 11.45 | 9:02 |  |  | 621312.53 | 7611942 | 461.79
1177 | 25760 |  | 0 | 31018.636 | metal loss ALW\AGW | 13.5 | 25 | 579 | 11.45 | 9:04 | ext | 0.938 | 621312.53 | 7611942 | 461.79
72577 | 25770 | 12.143 |  | 31030.86 | longitudinal weld section |  |  |  | 11.45 | 11:10 |  |  | 621324.01 | 7611938 | 461.84
72578 | 25780 | 12.272 |  | 31043.003 | longitudinal weld section |  |  |  | 11.45 | 12:30 |  |  | 621335.43 | 7611934 | 461.93
1178 | 25780 |  | 0.012 | 31043.015 | metal loss AGW | 11.7 | 12 | 356 | 11.45 | 8:02 | ext | 0.937 | 621335.441 | 7611933.996 | 461.93
72579 | 25790 | 12.329 |  | 31055.275 | longitudinal weld section |  |  |  | 11.45 | 1:30 |  |  | 621346.96 | 7611930 | 462.04
72580 | 25800 | 12.319 |  | 31067.604 | longitudinal weld section |  |  |  | 11.45 | 10:24 |  |  | 621358.5 | 7611925 | 462.22
72581 | 25810 | 12.314 |  | 31079.923 | longitudinal weld section |  |  |  | 11.45 | 11:36 |  |  | 621370.11 | 7611921 | 462.38
72582 | 25820 | 12.311 |  | 31092.237 | longitudinal weld section |  |  |  | 11.45 | 2:46 |  |  | 621381.65 | 7611917 | 462.51
72583 | 25830 | 12.311 |  | 31104.548 | longitudinal weld section |  |  |  | 11.45 | 4:10 |  |  | 621393.23 | 7611913 | 462.58
72584 | 25840 | 12.326 |  | 31116.859 | longitudinal weld section |  |  |  | 11.45 | 11:08 |  |  | 621404.81 | 7611908 | 462.67
1179 | 25840 |  | 0.003 | 31116.862 | metal loss AGW | 13.3 | 21 | 401 | 11.45 | 9:18 | ext | 0.938 | 621404.813 | 7611907.999 | 462.67
72585 | 25850 | 12.313 |  | 31129.185 | longitudinal weld section |  |  |  | 11.45 | 12:44 |  |  | 621416.38 | 7611904 | 462.76
72586 | 25860 | 12.323 |  | 31141.498 | longitudinal weld section |  |  |  | 11.45 | 1:22 |  |  | 621427.96 | 7611900 | 462.85
72587 | 25870 | 12.32 |  | 31153.821 | longitudinal weld section |  |  |  | 11.45 | 2:30 |  |  | 621439.53 | 7611895 | 463.02
72588 | 25880 | 12.314 |  | 31166.141 | longitudinal weld section |  |  |  | 11.45 | 9:06 |  |  | 621451.12 | 7611891 | 463.16
1180 | 25880 |  | 0 | 31166.141 | girth weld anomaly |  |  | 512 | 11.45 | 3:00 |  |  | 621451.12 | 7611891 | 463.16
72589 | 25890 | 12.266 |  | 31178.455 | longitudinal weld section |  |  |  | 11.45 | 10:44 |  |  | 621462.71 | 7611887 | 463.22
72590 | 25900 | 12.268 |  | 31190.721 | longitudinal weld section |  |  |  | 11.45 | 3:02 |  |  | 621474.23 | 7611883 | 463.34
72591 | 25910 | 12.278 |  | 31202.989 | longitudinal weld section |  |  |  | 11.45 | 1:32 |  |  | 621485.78 | 7611878 | 463.48
72592 | 25920 | 12.107 |  | 31215.267 | longitudinal weld section |  |  |  | 11.45 | 9:30 |  |  | 621497.28 | 7611874 | 463.51
1181 | 25920 |  | 0 | 31215.267 | girth weld anomaly |  |  | 508 | 11.45 | 8:14 |  |  | 621497.28 | 7611874 | 463.51
72593 | 25930 | 12.305 |  | 31227.374 | longitudinal weld section |  |  |  | 11.45 | 11:06 |  |  | 621508.71 | 7611870 | 463.56
72594 | 25940 | 12.326 |  | 31239.679 | longitudinal weld section |  |  |  | 11.45 | 2:54 |  |  | 621520.28 | 7611866 | 463.66
72595 | 25950 | 12.314 |  | 31252.005 | longitudinal weld section |  |  |  | 11.45 | 1:28 |  |  | 621531.9 | 7611862 | 463.77
72596 | 25960 | 12.319 |  | 31264.319 | longitudinal weld section |  |  |  | 11.45 | 11:20 |  |  | 621543.48 | 7611857 | 463.86
72597 | 25970 | 12.32 |  | 31276.638 | longitudinal weld section |  |  |  | 11.45 | 1:00 |  |  | 621555.05 | 7611853 | 463.91
72598 | 25980 | 12.314 |  | 31288.958 | longitudinal weld section |  |  |  | 11.45 | 2:54 |  |  | 621566.64 | 7611849 | 463.96
1182 | 25980 |  | 0 | 31288.958 | poss. girth weld anomaly |  |  | 266 | 11.45 | 4:02 |  |  | 621566.64 | 7611849 | 463.96
72599 | 25990 | 12.32 |  | 31301.272 | longitudinal weld section |  |  |  | 11.45 | 1:40 |  |  | 621578.23 | 7611845 | 464.07
72600 | 26000 | 12.32 |  | 31313.592 | longitudinal weld section |  |  |  | 11.45 | 10:52 |  |  | 621589.78 | 7611840 | 464.18
72601 | 26010 | 11.858 |  | 31325.912 | longitudinal weld section |  |  |  | 11.45 | 11:58 |  |  | 621601.35 | 7611836 | 464.18
72602 | 26020 | 12.11 |  | 31337.77 | longitudinal weld section |  |  |  | 11.45 | 2:16 |  |  | 621612.47 | 7611832 | 464.16
72603 | 26030 | 12.32 |  | 31349.88 | longitudinal weld section |  |  |  | 11.45 | 12:44 |  |  | 621623.86 | 7611828 | 464.2
72604 | 26040 | 12.316 |  | 31362.2 | longitudinal weld section |  |  |  | 11.45 | 12:20 |  |  | 621635.44 | 7611823 | 464.28
1183 | 26040 |  | 0 | 31362.2 | girth weld anomaly |  |  | 413 | 11.45 | 2:38 |  |  | 621635.44 | 7611823 | 464.28
72605 | 26050 | 12.296 |  | 31374.516 | longitudinal weld section |  |  |  | 11.45 | 10:22 |  |  | 621647.01 | 7611819 | 464.32
72606 | 26060 | 12.062 |  | 31386.812 | longitudinal weld section |  |  |  | 11.45 | 1:20 |  |  | 621658.55 | 7611815 | 464.34
72607 | 26070 | 12.251 |  | 31398.874 | longitudinal weld section |  |  |  | 11.45 | 1:46 |  |  | 621669.89 | 7611811 | 464.36
1184 | 26070 |  | 12.236 | 31411.11 | metal loss AGW | 10 | 18 | 321 | 11.45 | 8:20 | ext | 0.938 | 621681.376 | 7611806.006 | 464.36
72608 | 26080 | 12.221 |  | 31411.125 | longitudinal weld section |  |  |  | 11.45 | 9:20 |  |  | 621681.39 | 7611806 | 464.36
72609 | 26090 | 12.335 |  | 31423.346 | longitudinal weld section |  |  |  | 11.45 | 10:40 |  |  | 621692.87 | 7611802 | 464.38
72610 | 26100 | 12.311 |  | 31435.681 | longitudinal weld section |  |  |  | 11.45 | 4:24 |  |  | 621704.46 | 7611798 | 464.39
72611 | 26110 | 12.262 |  | 31447.992 | longitudinal weld section |  |  |  | 11.45 | 2:12 |  |  | 621715.99 | 7611794 | 464.44
72612 | 26120 | 12.302 |  | 31460.254 | longitudinal weld section |  |  |  | 11.45 | 9:16 |  |  | 621727.49 | 7611789 | 464.51
72613 | 26130 | 12.14 |  | 31472.556 | longitudinal weld section |  |  |  | 11.45 | 11:20 |  |  | 621739.04 | 7611785 | 464.54
72614 | 26140 | 12.326 |  | 31484.696 | longitudinal weld section |  |  |  | 11.45 | 3:08 |  |  | 621750.45 | 7611781 | 464.59
72615 | 26150 | 12.251 |  | 31497.022 | longitudinal weld section |  |  |  | 11.45 | 1:36 |  |  | 621761.96 | 7611776 | 464.62
72616 | 26160 | 12.317 |  | 31509.273 | longitudinal weld section |  |  |  | 11.45 | 9:22 |  |  | 621773.46 | 7611772 | 464.61
72617 | 26170 | 12.322 |  | 31521.59 | longitudinal weld section |  |  |  | 11.45 | 12:00 |  |  | 621785.02 | 7611768 | 464.59
72618 | 26180 | 12.257 |  | 31533.912 | longitudinal weld section |  |  |  | 11.45 | 2:42 |  |  | 621796.58 | 7611763 | 464.59
72619 | 26190 | 12.317 |  | 31546.169 | longitudinal weld section |  |  |  | 11.45 | 12:38 |  |  | 621808.06 | 7611759 | 464.61
1185 | 26190 |  | 12.314 | 31558.483 | metal loss AGW | 15.3 | 29 | 956 | 11.45 | 4:16 | ext | 0.939 | 621819.577 | 7611755.001 | 464.6
72620 | 26200 | 12.239 |  | 31558.486 | longitudinal weld section |  |  |  | 11.45 | 11:50 |  |  | 621819.58 | 7611755 | 464.6
1186 | 26200 |  | 11.75 | 31570.236 | metal loss | 10.5 | 45 | 106 | 11.45 | 2:38 | ext | 0.94 | 621830.64 | 7611750.2 | 464.571
72621 | 26210 | 12.242 |  | 31570.725 | longitudinal weld section |  |  |  | 11.45 | 10:48 |  |  | 621831.1 | 7611750 | 464.57
72622 | 26220 | 12.326 |  | 31582.967 | longitudinal weld section |  |  |  | 11.45 | 3:46 |  |  | 621842.6 | 7611746 | 464.54
72623 | 26230 | 12.236 |  | 31595.293 | longitudinal weld section |  |  |  | 11.45 | 1:42 |  |  | 621854.15 | 7611742 | 464.52
1187 | 26230 |  | 12.217 | 31607.51 | metal loss AGW | 14.7 | 21 | 295 | 11.45 | 4:18 | ext | 0.938 | 621865.622 | 7611738.006 | 464.49
1188 | 26230 |  | 12.22 | 31607.513 | metal loss AGW | 13 | 15 | 360 | 11.45 | 8:08 | ext | 0.937 | 621865.625 | 7611738.005 | 464.49
72624 | 26240 | 12.319 |  | 31607.529 | longitudinal weld section |  |  |  | 11.45 | 10:28 |  |  | 621865.64 | 7611738 | 464.49
72625 | 26250 | 12.32 |  | 31619.848 | longitudinal weld section |  |  |  | 11.45 | 9:24 |  |  | 621877.18 | 7611733 | 464.48
72626 | 26260 | 12.326 |  | 31632.168 | longitudinal weld section |  |  |  | 11.45 | 4:24 |  |  | 621888.74 | 7611729 | 464.46
72627 | 26270 | 12.317 |  | 31644.494 | longitudinal weld section |  |  |  | 11.45 | 3:04 |  |  | 621900.29 | 7611725 | 464.43
72628 | 26280 | 12.316 |  | 31656.811 | longitudinal weld section |  |  |  | 11.45 | 12:16 |  |  | 621911.86 | 7611720 | 464.41
72629 | 26290 | 12.323 |  | 31669.127 | longitudinal weld section |  |  |  | 11.45 | 11:10 |  |  | 621923.4 | 7611716 | 464.33
1189 | 26290 |  | 12.305 | 31681.432 | metal loss AGW | 13.6 | 12 | 319 | 11.45 | 4:48 | ext | 0.937 | 621934.943 | 7611712.006 | 464.24
72630 | 26300 | 12.236 |  | 31681.45 | longitudinal weld section |  |  |  | 11.45 | 1:54 |  |  | 621934.96 | 7611712 | 464.24
72631 | 26310 | 12.326 |  | 31693.686 | longitudinal weld section |  |  |  | 11.45 | 3:32 |  |  | 621946.47 | 7611707 | 464.17
72632 | 26320 | 12.329 |  | 31706.012 | longitudinal weld section |  |  |  | 11.45 | 10:52 |  |  | 621958.07 | 7611703 | 464.15
72633 | 26330 | 12.31 |  | 31718.341 | longitudinal weld section |  |  |  | 11.45 | 9:18 |  |  | 621969.64 | 7611699 | 464.12
72634 | 26340 | 12.317 |  | 31730.651 | longitudinal weld section |  |  |  | 11.45 | 2:28 |  |  | 621981.17 | 7611694 | 464.08
72635 | 26350 | 12.323 |  | 31742.968 | longitudinal weld section |  |  |  | 11.45 | 4:10 |  |  | 621992.67 | 7611690 | 463.92
72636 | 26360 | 12.263 |  | 31755.291 | longitudinal weld section |  |  |  | 11.45 | 9:32 |  |  | 622004.22 | 7611686 | 463.81
72637 | 26370 | 12.317 |  | 31767.554 | longitudinal weld section |  |  |  | 11.45 | 10:34 |  |  | 622015.71 | 7611681 | 463.75
72638 | 26380 | 12.319 |  | 31779.871 | longitudinal weld section |  |  |  | 11.45 | 3:14 |  |  | 622027.27 | 7611677 | 463.66
72639 | 26390 | 12.32 |  | 31792.19 | longitudinal weld section |  |  |  | 11.45 | 1:40 |  |  | 622038.83 | 7611673 | 463.54
1190 | 26390 |  | 12.29 | 31804.48 | metal loss ALW\AGW | 16.1 | 26 | 193 | 11.45 | 1:38 | ext | 0.939 | 622050.392 | 7611669.01 | 463.38
72640 | 26400 | 12.308 |  | 31804.51 | longitudinal weld section |  |  |  | 11.45 | 10:20 |  |  | 622050.42 | 7611669 | 463.38
72641 | 26410 | 12.326 |  | 31816.818 | longitudinal weld section |  |  |  | 11.45 | 8:40 |  |  | 622061.97 | 7611664 | 463.24
72642 | 26420 | 12.316 |  | 31829.144 | longitudinal weld section |  |  |  | 11.45 | 12:56 |  |  | 622073.54 | 7611660 | 463.07
72643 | 26430 | 12.317 |  | 31841.46 | longitudinal weld section |  |  |  | 11.45 | 2:04 |  |  | 622085.07 | 7611656 | 462.94
72644 | 26440 | 12.332 |  | 31853.777 | longitudinal weld section |  |  |  | 11.45 | 8:36 |  |  | 622096.64 | 7611651 | 462.82
1191 | 26440 |  | 0 | 31853.777 | field bend |  | 12332 |  | 11.45 | 12:00 |  |  | 622096.64 | 7611651 | 462.82
72645 | 26450 | 12.329 |  | 31866.109 | longitudinal weld section |  |  |  | 11.45 | 9:44 |  |  | 622108.17 | 7611647 | 462.5
1192 | 26450 |  | 0 | 31866.109 | field bend |  | 12329 |  | 11.45 | 12:00 |  |  | 622108.17 | 7611647 | 462.5
72646 | 26460 | 12.329 |  | 31878.438 | longitudinal weld section |  |  |  | 11.45 | 3:46 |  |  | 622119.77 | 7611643 | 462.6
1193 | 26460 |  | 0 | 31878.438 | field bend |  | 12329 |  | 11.45 | 6:00 |  |  | 622119.77 | 7611643 | 462.6
1194 | 26460 |  | 0.006 | 31878.444 | metal loss AGW | 13.2 | 15 | 291 | 11.45 | 2:22 | ext | 0.937 | 622119.776 | 7611642.998 | 462.6
72647 | 26470 | 12.325 |  | 31890.767 | longitudinal weld section |  |  |  | 11.45 | 1:56 |  |  | 622131.32 | 7611638 | 462.55
1195 | 26470 |  | 0 | 31890.767 | field bend |  | 12325 |  | 11.45 | 12:00 |  |  | 622131.32 | 7611638 | 462.55
72648 | 26480 | 12.323 |  | 31903.092 | longitudinal weld section |  |  |  | 11.45 | 10:44 |  |  | 622142.9 | 7611634 | 462.38
72649 | 26490 | 11.145 |  | 31915.415 | longitudinal weld section |  |  |  | 11.45 | 11:46 |  |  | 622154.46 | 7611630 | 462.19
72650 | 26500 | 12.326 |  | 31926.56 | longitudinal weld section |  |  |  | 11.45 | 1:32 |  |  | 622164.9 | 7611626 | 462
72651 | 26510 | 11.831 |  | 31938.886 | longitudinal weld section |  |  |  | 11.45 | 2:10 |  |  | 622176.43 | 7611621 | 461.83
72652 | 26520 | 12.335 |  | 31950.717 | longitudinal weld section |  |  |  | 11.45 | 9:34 |  |  | 622187.55 | 7611617 | 461.72
1196 | 26520 |  | 0.006 | 31950.723 | metal loss AGW | 13.2 | 21 | 356 | 11.45 | 2:56 | ext | 0.938 | 622187.556 | 7611616.998 | 461.72
72653 | 26530 | 12.323 |  | 31963.052 | longitudinal weld section |  |  |  | 11.45 | 11:22 |  |  | 622199.13 | 7611613 | 461.53
72654 | 26540 | 12.317 |  | 31975.375 | longitudinal weld section |  |  |  | 11.45 | 1:00 |  |  | 622210.67 | 7611609 | 461.27
72655 | 26550 | 12.316 |  | 31987.692 | longitudinal weld section |  |  |  | 11.45 | 2:44 |  |  | 622222.2 | 7611604 | 461.05
72656 | 26560 | 12.32 |  | 32000.008 | longitudinal weld section |  |  |  | 11.45 | 7:52 |  |  | 622233.77 | 7611600 | 460.78
1197 | 26560 |  | 0 | 32000.008 | girth weld anomaly |  |  | 618 | 11.45 | 9:04 |  |  | 622233.77 | 7611600 | 460.78
72657 | 26570 | 12.311 |  | 32012.328 | longitudinal weld section |  |  |  | 11.45 | 9:58 |  |  | 622245.35 | 7611596 | 460.52
72658 | 26580 | 12.254 |  | 32024.639 | longitudinal weld section |  |  |  | 11.45 | 2:56 |  |  | 622256.91 | 7611591 | 460.28
72659 | 26590 | 12.266 |  | 32036.893 | longitudinal weld section |  |  |  | 11.45 | 1:38 |  |  | 622268.43 | 7611587 | 460
72660 | 26600 | 12.325 |  | 32049.159 | longitudinal weld section |  |  |  | 11.45 | 10:18 |  |  | 622279.99 | 7611583 | 459.55
72661 | 26610 | 10.007 |  | 32061.484 | longitudinal weld section |  |  |  | 11.45 | 9:04 |  |  | 622291.59 | 7611579 | 458.98
72662 | 26620 | 2.934 |  | 32071.491 | longitudinal weld section |  |  |  | 11.45 | 10:54 |  |  | 622301 | 7611576 | 458.51
100082 | 26620 |  | 2.739 | 32074.23 | metal loss | 20.9 | 57 | 131 | 11.45 | 6:42 | ext | 0.949 | 622303.58 | 7611575 | 458.37
72663 | 26630 | 12.298 |  | 32074.425 | longitudinal weld section |  |  |  | 11.45 | 2:58 |  |  | 622303.75 | 7611575 | 458.36
1198 | 26630 |  | 0 | 32074.425 | field bend |  | 12298 |  | 11.45 | 6:00 |  |  | 622303.75 | 7611575 | 458.36
72664 | 26640 | 12.14 |  | 32086.723 | longitudinal weld section |  |  |  | 11.45 | 8:02 |  |  | 622314.97 | 7611570 | 456.62
1199 | 26640 |  | 0 | 32086.723 | field bend |  | 12140 |  | 11.45 | 12:00 |  |  | 622314.97 | 7611570 | 456.62
1200 | 26640 |  | 0.006 | 32086.729 | metal loss AGW | 10.3 | 30 | 421 | 11.45 | 6:24 | ext | 0.939 | 622314.976 | 7611569.998 | 456.619
72665 | 26650 | 12.311 |  | 32098.863 | longitudinal weld section |  |  |  | 13.74 | 6:10 |  |  | 622326.1 | 7611566 | 454.93
100083 | 26650 |  | 1.853 | 32100.716 | casing (start) |  | 57520 |  | 13.74 |  |  |  | 622327.82 | 7611565 | 454.95
72666 | 26660 | 12.32 |  | 32111.174 | longitudinal weld section |  |  |  | 13.74 | 2:44 |  |  | 622337.64 | 7611561 | 455.02
72667 | 26670 | 12.344 |  | 32123.494 | longitudinal weld section |  |  |  | 13.74 | 4:08 |  |  | 622349.16 | 7611557 | 454.94
72668 | 26680 | 11.759 |  | 32135.838 | longitudinal weld section |  |  |  | 13.74 | 2:02 |  |  | 622360.69 | 7611553 | 454.69
72669 | 26690 | 12.305 |  | 32147.597 | longitudinal weld section |  |  |  | 13.74 | 2:14 |  |  | 622371.73 | 7611549 | 454.29
1201 | 26690 |  | 0.003 | 32147.6 | metal loss AGW | 11.4 | 18 | 405 | 13.74 | 3:56 | ext | 0.935 | 622371.733 | 7611548.999 | 454.29
100084 | 26690 |  | 10.639 | 32158.236 | casing (end) |  |  |  | 13.74 |  |  |  | 622381.66 | 7611545 | 453.72
72670 | 26700 | 12.194 |  | 32159.902 | longitudinal weld section |  |  |  | 11.45 | 2:40 |  |  | 622383.22 | 7611544 | 453.61
1202 | 26700 |  | 0 | 32159.902 | field bend |  | 12194 |  | 11.45 | 12:00 |  |  | 622383.22 | 7611544 | 453.61
1203 | 26700 |  | 5.331 | 32165.233 | metal loss | 19 | 18 | 29 | 11.45 | 7:48 | int | 0.938 | 622388.2 | 7611542.251 | 453.776
72671 | 26710 | 12.34 |  | 32172.096 | longitudinal weld section |  |  |  | 11.45 | 9:20 |  |  | 622394.61 | 7611540 | 453.99
1204 | 26710 |  | 0 | 32172.096 | field bend |  | 12340 |  | 11.45 | 6:00 |  |  | 622394.61 | 7611540 | 453.99
72672 | 26720 | 9.908 |  | 32184.436 | longitudinal weld section |  |  |  | 11.45 | 10:44 |  |  | 622406.11 | 7611536 | 454.59
1205 | 26720 |  | 9.902 | 32194.338 | metal loss AGW | 13.2 | 19 | 440 | 11.45 | 9:08 | ext | 0.938 | 622415.424 | 7611532.003 | 454.22
72673 | 26730 | 12.29 |  | 32194.344 | longitudinal weld section |  |  |  | 11.45 | 11:52 |  |  | 622415.43 | 7611532 | 454.22
72674 | 26740 | 12.263 |  | 32206.634 | longitudinal weld section |  |  |  | 11.45 | 1:16 |  |  | 622426.98 | 7611528 | 453.87
72675 | 26750 | 12.313 |  | 32218.897 | longitudinal weld section |  |  |  | 11.45 | 3:00 |  |  | 622438.47 | 7611524 | 453.27
72676 | 26760 | 12.326 |  | 32231.21 | longitudinal weld section |  |  |  | 11.45 | 1:36 |  |  | 622450.01 | 7611520 | 452.61
72677 | 26770 | 12.32 |  | 32243.536 | longitudinal weld section |  |  |  | 11.45 | 10:16 |  |  | 622461.57 | 7611515 | 452.01
1206 | 26770 |  | 0 | 32243.536 | poss. girth weld anomaly |  |  | 262 | 11.45 | 4:16 |  |  | 622461.57 | 7611515 | 452.01
72678 | 26780 | 12.32 |  | 32255.856 | longitudinal weld section |  |  |  | 11.45 | 11:24 |  |  | 622473.12 | 7611511 | 451.5
72679 | 26790 | 12.319 |  | 32268.176 | longitudinal weld section |  |  |  | 11.45 | 2:00 |  |  | 622484.72 | 7611507 | 450.96
1207 | 26790 |  | 0 | 32268.176 | girth weld anomaly |  |  | 753 | 11.45 | 2:34 |  |  | 622484.72 | 7611507 | 450.96
72680 | 26800 | 12.323 |  | 32280.495 | longitudinal weld section |  |  |  | 11.45 | 1:08 |  |  | 622496.3 | 7611503 | 450.28
72681 | 26810 | 12.323 |  | 32292.818 | longitudinal weld section |  |  |  | 11.45 | 9:10 |  |  | 622507.88 | 7611498 | 449.58
72682 | 26820 | 12.32 |  | 32305.141 | longitudinal weld section |  |  |  | 11.45 | 10:42 |  |  | 622519.45 | 7611494 | 448.91
72683 | 26830 | 12.32 |  | 32317.461 | longitudinal weld section |  |  |  | 11.45 | 1:24 |  |  | 622531.02 | 7611490 | 448.26
1208 | 26830 |  | 0 | 32317.461 | girth weld anomaly |  |  | 622 | 11.45 | 8:44 |  |  | 622531.02 | 7611490 | 448.26
72684 | 26840 | 11.978 |  | 32329.781 | longitudinal weld section |  |  |  | 11.45 | 2:22 |  |  | 622542.57 | 7611486 | 447.64
72685 | 26850 | 12.328 |  | 32341.759 | longitudinal weld section |  |  |  | 11.45 | 10:16 |  |  | 622553.81 | 7611481 | 447
1209 | 26850 |  | 0.003 | 32341.762 | metal loss AGW | 16.2 | 21 | 479 | 11.45 | 8:52 | ext | 0.938 | 622553.813 | 7611480.999 | 447
72686 | 26860 | 12.173 |  | 32354.087 | longitudinal weld section |  |  |  | 11.45 | 11:32 |  |  | 622565.39 | 7611477 | 446.34
72687 | 26870 | 12.335 |  | 32366.26 | longitudinal weld section |  |  |  | 11.45 | 2:34 |  |  | 622576.84 | 7611473 | 445.69
1210 | 26870 |  | 0.003 | 32366.263 | metal loss AGW | 10.7 | 15 | 98 | 11.45 | 12:14 | ext | 0.937 | 622576.843 | 7611472.999 | 445.69
72688 | 26880 | 12.332 |  | 32378.595 | longitudinal weld section |  |  |  | 11.45 | 12:56 |  |  | 622588.39 | 7611469 | 445.07
72689 | 26890 | 12.323 |  | 32390.927 | longitudinal weld section |  |  |  | 11.45 | 10:34 |  |  | 622599.95 | 7611464 | 444.43
72690 | 26900 | 12.32 |  | 32403.25 | longitudinal weld section |  |  |  | 11.45 | 9:10 |  |  | 622611.52 | 7611460 | 443.7
72691 | 26910 | 12.328 |  | 32415.57 | longitudinal weld section |  |  |  | 11.45 | 3:44 |  |  | 622623.07 | 7611456 | 442.85
1211 | 26910 |  | 0.003 | 32415.573 | metal loss AGW | 14.7 | 18 | 602 | 11.45 | 2:12 | ext | 0.938 | 622623.073 | 7611455.999 | 442.85
72692 | 26920 | 12.242 |  | 32427.898 | longitudinal weld section |  |  |  | 11.45 | 1:42 |  |  | 622634.61 | 7611452 | 441.85
1212 | 26920 |  | 0 | 32427.898 | field bend |  | 12242 |  | 11.45 | 12:00 |  |  | 622634.61 | 7611452 | 441.85
72693 | 26930 | 12.332 |  | 32440.14 | longitudinal weld section |  |  |  | 11.45 | 8:44 |  |  | 622646.07 | 7611447 | 441.14
1213 | 26930 |  | 0 | 32440.14 | field bend |  | 12332 |  | 11.45 | 6:00 |  |  | 622646.07 | 7611447 | 441.14
72694 | 26940 | 12.326 |  | 32452.472 | longitudinal weld section |  |  |  | 11.45 | 10:00 |  |  | 622657.7 | 7611443 | 440.78
72695 | 26950 | 12.325 |  | 32464.798 | longitudinal weld section |  |  |  | 11.45 | 3:44 |  |  | 622669.26 | 7611439 | 440.19
1214 | 26950 |  | 0 | 32464.798 | field bend |  | 12325 |  | 11.45 | 6:00 |  |  | 622669.26 | 7611439 | 440.19
72696 | 26960 | 12.326 |  | 32477.123 | longitudinal weld section |  |  |  | 11.45 | 2:46 |  |  | 622680.78 | 7611435 | 439.47
72697 | 26970 | 12.329 |  | 32489.449 | longitudinal weld section |  |  |  | 11.45 | 10:34 |  |  | 622692.34 | 7611430 | 438.71
1215 | 26970 |  | 0 | 32489.449 | girth weld anomaly |  |  | 270 | 11.45 | 3:54 |  |  | 622692.34 | 7611430 | 438.71
72698 | 26980 | 12.314 |  | 32501.778 | longitudinal weld section |  |  |  | 11.45 | 9:02 |  |  | 622703.94 | 7611426 | 437.93
1216 | 26980 |  | 0 | 32501.778 | field bend |  | 12314 |  | 11.45 | 6:00 |  |  | 622703.94 | 7611426 | 437.93
72699 | 26990 | 12.347 |  | 32514.092 | longitudinal weld section |  |  |  | 11.45 | 2:12 |  |  | 622715.49 | 7611422 | 436.94
1218 | 26990 |  | 0 | 32514.092 | field bend |  | 12347 |  | 11.45 | 12:00 |  |  | 622715.49 | 7611422 | 436.94
1217 | 26990 |  | 0 | 32514.092 | poss. girth weld anomaly |  |  | 368 | 11.45 | 8:14 |  |  | 622715.49 | 7611422 | 436.94
72700 | 27000 | 12.361 |  | 32526.439 | longitudinal weld section |  |  |  | 11.45 | 12:54 |  |  | 622727.07 | 7611418 | 436.2
1219 | 27000 |  | 0 | 32526.439 | field bend |  | 12361 |  | 11.45 | 9:00 |  |  | 622727.07 | 7611418 | 436.2
72701 | 27010 | 12.266 |  | 32538.8 | longitudinal weld section |  |  |  | 11.45 | 9:34 |  |  | 622738.9 | 7611414 | 435.65
1220 | 27010 |  | 0.003 | 32538.803 | metal loss AGW | 14.7 | 21 | 141 | 11.45 | 9:08 | ext | 0.938 | 622738.903 | 7611414 | 435.65
72702 | 27020 | 12.32 |  | 32551.066 | longitudinal weld section |  |  |  | 11.45 | 10:18 |  |  | 622751.01 | 7611413 | 434.93
72703 | 27030 | 12.326 |  | 32563.386 | longitudinal weld section |  |  |  | 11.45 | 1:48 |  |  | 622763.2 | 7611411 | 434.19
1221 | 27030 |  | 0 | 32563.386 | poss. girth weld anomaly |  |  | 209 | 11.45 | 3:48 |  |  | 622763.2 | 7611411 | 434.19
72704 | 27040 | 12.325 |  | 32575.712 | longitudinal weld section |  |  |  | 11.45 | 2:36 |  |  | 622775.43 | 7611409 | 433.45
72705 | 27050 | 12.341 |  | 32588.037 | longitudinal weld section |  |  |  | 11.45 | 9:14 |  |  | 622787.63 | 7611408 | 432.71
1222 | 27050 |  | 0.003 | 32588.04 | metal loss AGW | 16.2 | 18 | 82 | 11.45 | 8:14 | ext | 0.938 | 622787.633 | 7611408 | 432.71
72706 | 27060 | 12.32 |  | 32600.378 | longitudinal weld section |  |  |  | 11.45 | 10:38 |  |  | 622799.83 | 7611406 | 431.97
72707 | 27070 | 12.335 |  | 32612.698 | longitudinal weld section |  |  |  | 11.45 | 11:34 |  |  | 622812.03 | 7611404 | 431.27
72708 | 27080 | 12.323 |  | 32625.033 | longitudinal weld section |  |  |  | 11.45 | 1:44 |  |  | 622824.22 | 7611402 | 430.53
72709 | 27090 | 12.068 |  | 32637.356 | longitudinal weld section |  |  |  | 11.45 | 9:48 |  |  | 622836.4 | 7611401 | 429.56
1223 | 27090 |  | 0 | 32637.356 | field bend |  | 12068 |  | 11.45 | 6:00 |  |  | 622836.4 | 7611401 | 429.56
1224 | 27090 |  | 0.006 | 32637.362 | metal loss AGW | 10.6 | 10 | 45 | 11.45 | 7:54 | ext | 0.937 | 622836.406 | 7611400.999 | 429.559
72710 | 27100 | 12.394 |  | 32649.424 | longitudinal weld section |  |  |  | 11.45 | 7:22 |  |  | 622848.22 | 7611399 | 428.09
1225 | 27100 |  | 0 | 32649.424 | field bend |  | 12394 |  | 11.45 | 12:00 |  |  | 622848.22 | 7611399 | 428.09
1226 | 27100 |  | 12.011 | 32661.435 | metal loss | 13.4 | 77 | 64 | 11.45 | 5:52 | ext | 0.927 | 622860.053 | 7611398.031 | 427.16
72711 | 27110 | 7.645 |  | 32661.818 | longitudinal weld section |  |  |  | 11.45 | 2:44 |  |  | 622860.43 | 7611398 | 427.13
1227 | 27110 |  | 0 | 32661.818 | field bend |  | 7645 |  | 11.45 | 6:00 |  |  | 622860.43 | 7611398 | 427.13
1228 | 27110 |  | 0.396 | 32662.214 | metal loss | 15.6 | 12 | 33 | 11.45 | 5:22 | ext | 0.937 | 622860.822 | 7611397.948 | 427.135
72712 | 27120 | 12.299 |  | 32669.463 | longitudinal weld section |  |  |  | 11.45 | 4:36 |  |  | 622867.99 | 7611397 | 427.23
1229 | 27120 |  | 0 | 32669.463 | field bend |  | 12299 |  | 11.45 | 6:00 |  |  | 622867.99 | 7611397 | 427.23
72713 | 27130 | 12.32 |  | 32681.762 | longitudinal weld section |  |  |  | 11.45 | 10:12 |  |  | 622880.16 | 7611395 | 426.81
72714 | 27140 | 12.31 |  | 32694.082 | longitudinal weld section |  |  |  | 11.45 | 8:56 |  |  | 622892.36 | 7611393 | 426.26
72715 | 27150 | 12.344 |  | 32706.392 | longitudinal weld section |  |  |  | 11.45 | 2:28 |  |  | 622904.57 | 7611391 | 425.51
1230 | 27150 |  | 0 | 32706.392 | field bend |  | 12344 |  | 11.45 | 6:00 |  |  | 622904.57 | 7611391 | 425.51
1231 | 27150 |  | 0.004 | 32706.396 | metal loss AGW | 10.2 | 12 | 114 | 11.45 | 10:26 | ext | 0.937 | 622904.574 | 7611391 | 425.51
72716 | 27160 | 12.32 |  | 32718.736 | longitudinal weld section |  |  |  | 11.45 | 3:12 |  |  | 622916.75 | 7611390 | 424.57
72717 | 27170 | 12.326 |  | 32731.056 | longitudinal weld section |  |  |  | 11.45 | 9:38 |  |  | 622928.9 | 7611388 | 423.38
1232 | 27170 |  | 0 | 32731.056 | field bend |  | 12326 |  | 11.45 | 6:00 |  |  | 622928.9 | 7611388 | 423.38
72718 | 27180 | 11.711 |  | 32743.382 | longitudinal weld section |  |  |  | 11.45 | 8:20 |  |  | 622940.92 | 7611386 | 421.48
72719 | 27190 | 12.41 |  | 32755.093 | longitudinal weld section |  |  |  | 11.45 | 9:10 |  |  | 622952.22 | 7611385 | 418.7
1233 | 27190 |  | 0 | 32755.093 | field bend |  | 12410 |  | 11.45 | 12:00 |  |  | 622952.22 | 7611385 | 418.7
72720 | 27200 | 12.29 |  | 32767.503 | longitudinal weld section |  |  |  | 11.45 | 12:32 |  |  | 622964.32 | 7611383 | 417.22
72721 | 27210 | 12.388 |  | 32779.793 | longitudinal weld section |  |  |  | 11.45 | 1:04 |  |  | 622976.45 | 7611381 | 417.35
1234 | 27210 |  | 0 | 32779.793 | field bend |  | 12388 |  | 11.45 | 3:00 |  |  | 622976.45 | 7611381 | 417.35
72722 | 27220 | 12.092 |  | 32792.181 | longitudinal weld section |  |  |  | 11.45 | 2:58 |  |  | 622988.52 | 7611378 | 417.79
1235 | 27220 |  | 0 | 32792.181 | field bend |  | 12092 |  | 11.45 | 6:00 |  |  | 622988.52 | 7611378 | 417.79
72723 | 27230 | 3.345 |  | 32804.273 | longitudinal weld section |  |  |  | 11.45 | 10:22 |  |  | 623000.13 | 7611375 | 417.94
72724 | 27240 | 12.317 |  | 32807.618 | longitudinal weld section |  |  |  | 11.45 | 12:14 |  |  | 623003.31 | 7611374 | 417.85
72725 | 27250 | 12.346 |  | 32819.935 | longitudinal weld section |  |  |  | 11.45 | 11:14 |  |  | 623015.18 | 7611371 | 417.32
1236 | 27250 |  | 0 | 32819.935 | field bend |  | 12346 |  | 11.45 | 3:00 |  |  | 623015.18 | 7611371 | 417.32
72726 | 27260 | 12.326 |  | 32832.281 | longitudinal weld section |  |  |  | 11.45 | 12:02 |  |  | 623026.99 | 7611367 | 416.63
1238 | 27260 |  | 0 | 32832.281 | field bend |  | 12326 |  | 11.45 | 3:00 |  |  | 623026.99 | 7611367 | 416.63
1237 | 27260 |  | 0 | 32832.281 | girth weld anomaly |  |  | 774 | 11.45 | 8:42 |  |  | 623026.99 | 7611367 | 416.63
72727 | 27270 | 12.332 |  | 32844.607 | longitudinal weld section |  |  |  | 11.45 | 9:42 |  |  | 623038.48 | 7611362 | 415.87
72728 | 27280 | 12.149 |  | 32856.939 | longitudinal weld section |  |  |  | 11.45 | 2:14 |  |  | 623049.73 | 7611357 | 414.95
1239 | 27280 |  | 0 | 32856.939 | girth weld anomaly |  |  | 1122 | 11.45 | 6:56 |  |  | 623049.73 | 7611357 | 414.95
72729 | 27290 | 12.221 |  | 32869.088 | longitudinal weld section |  |  |  | 11.45 | 3:22 |  |  | 623060.9 | 7611353 | 414.02
72730 | 27300 | 12.332 |  | 32881.309 | longitudinal weld section |  |  |  | 11.45 | 9:50 |  |  | 623072.16 | 7611348 | 412.97
72731 | 27310 | 12.322 |  | 32893.641 | longitudinal weld section |  |  |  | 11.45 | 11:56 |  |  | 623083.5 | 7611343 | 411.86
72732 | 27320 | 12.323 |  | 32905.963 | longitudinal weld section |  |  |  | 11.45 | 2:38 |  |  | 623094.84 | 7611338 | 410.7
1241 | 27320 |  | 0 | 32905.963 | field bend |  | 12323 |  | 11.45 | 6:00 |  |  | 623094.84 | 7611338 | 410.7
1240 | 27320 |  | 0 | 32905.963 | metal loss AGW | 13.5 | 12 | 278 | 11.45 | 6:10 | ext | 0.937 | 623094.84 | 7611338 | 410.7
1242 | 27320 |  | 0.003 | 32905.966 | metal loss AGW | 14.5 | 14 | 339 | 11.45 | 3:36 | ext | 0.937 | 623094.843 | 7611337.999 | 410.7
72733 | 27330 | 12.317 |  | 32918.286 | longitudinal weld section |  |  |  | 11.45 | 4:26 |  |  | 623106.15 | 7611334 | 409.49
72734 | 27340 | 12.005 |  | 32930.603 | longitudinal weld section |  |  |  | 11.45 | 7:42 |  |  | 623117.43 | 7611329 | 408.08
100085 | 27340 |  | 4.237 | 32934.84 | magnet №17 @ KM 930+002.90 |  |  |  | 11.45 |  |  |  | 623121.4 | 7611327 | 407.59
72735 | 27350 | 12.329 |  | 32942.608 | longitudinal weld section |  |  |  | 11.45 | 9:26 |  |  | 623128.42 | 7611324 | 406.79
1243 | 27350 |  | 0 | 32942.608 | field bend |  | 12329 |  | 11.45 | 12:00 |  |  | 623128.42 | 7611324 | 406.79
1244 | 27350 |  | 12.311 | 32954.919 | metal loss AGW | 13.5 | 26 | 236 | 11.45 | 7:56 | ext | 0.939 | 623139.783 | 7611320.006 | 405.961
72736 | 27360 | 12.329 |  | 32954.937 | longitudinal weld section |  |  |  | 11.45 | 2:56 |  |  | 623139.8 | 7611320 | 405.96
1245 | 27360 |  | 0 | 32954.937 | field bend |  | 12329 |  | 11.45 | 12:00 |  |  | 623139.8 | 7611320 | 405.96
72737 | 27370 | 12.325 |  | 32967.266 | longitudinal weld section |  |  |  | 11.45 | 2:06 |  |  | 623151.12 | 7611315 | 405.38
72738 | 27380 | 12.158 |  | 32979.591 | longitudinal weld section |  |  |  | 11.45 | 10:04 |  |  | 623162.46 | 7611310 | 404.95
1247 | 27380 |  | 0 | 32979.591 | field bend |  | 12158 |  | 11.45 | 12:00 |  |  | 623162.46 | 7611310 | 404.95
1246 | 27380 |  | 0 | 32979.591 | girth weld anomaly |  |  | 381 | 11.45 | 8:36 |  |  | 623162.46 | 7611310 | 404.95
72739 | 27390 | 12.002 |  | 32991.749 | longitudinal weld section |  |  |  | 11.45 | 12:10 |  |  | 623173.59 | 7611305 | 404.57
72740 | 27400 | 12.323 |  | 33003.751 | longitudinal weld section |  |  |  | 11.45 | 2:36 |  |  | 623184.6 | 7611300 | 404.19
1248 | 27400 |  | 0 | 33003.751 | girth weld anomaly |  |  | 753 | 11.45 | 9:12 |  |  | 623184.6 | 7611300 | 404.19
72741 | 27410 | 12.323 |  | 33016.074 | longitudinal weld section |  |  |  | 11.45 | 4:30 |  |  | 623195.9 | 7611295 | 403.79
72742 | 27420 | 12.332 |  | 33028.397 | longitudinal weld section |  |  |  | 11.45 | 9:48 |  |  | 623207.26 | 7611290 | 403.55
1249 | 27420 |  | 0 | 33028.397 | field bend |  | 12332 |  | 11.45 | 12:00 |  |  | 623207.26 | 7611290 | 403.55
72743 | 27430 | 12.323 |  | 33040.729 | longitudinal weld section |  |  |  | 11.45 | 10:48 |  |  | 623218.62 | 7611285 | 403.68
72744 | 27440 | 12.328 |  | 33053.052 | longitudinal weld section |  |  |  | 11.45 | 2:46 |  |  | 623229.99 | 7611281 | 403.84
1250 | 27440 |  | 0 | 33053.052 | poss. girth weld anomaly |  |  | 1351 | 11.45 | 5:14 |  |  | 623229.99 | 7611281 | 403.84
72745 | 27450 | 12.323 |  | 33065.38 | longitudinal weld section |  |  |  | 11.45 | 1:16 |  |  | 623241.33 | 7611276 | 403.85
72746 | 27460 | 11.957 |  | 33077.703 | longitudinal weld section |  |  |  | 11.45 | 10:12 |  |  | 623252.67 | 7611271 | 403.75
1251 | 27460 |  | 0 | 33077.703 | field bend |  | 11957 |  | 11.45 | 6:00 |  |  | 623252.67 | 7611271 | 403.75
72747 | 27470 | 12.32 |  | 33089.66 | longitudinal weld section |  |  |  | 11.45 | 8:36 |  |  | 623263.67 | 7611266 | 403.58
72748 | 27480 | 12.332 |  | 33101.98 | longitudinal weld section |  |  |  | 11.45 | 10:22 |  |  | 623275.04 | 7611261 | 403.34
1253 | 27480 |  | 0 | 33101.98 | field bend |  | 12332 |  | 11.45 | 6:00 |  |  | 623275.04 | 7611261 | 403.34
1252 | 27480 |  | 0 | 33101.98 | girth weld anomaly |  |  | 643 | 11.45 | 2:44 |  |  | 623275.04 | 7611261 | 403.34
72749 | 27490 | 12.326 |  | 33114.312 | longitudinal weld section |  |  |  | 11.45 | 8:54 |  |  | 623286.41 | 7611257 | 403
1254 | 27490 |  | 12.317 | 33126.629 | metal loss AGW | 12.3 | 17 | 415 | 11.45 | 3:00 | ext | 0.938 | 623297.792 | 7611252.004 | 402.54
72750 | 27500 | 12.328 |  | 33126.638 | longitudinal weld section |  |  |  | 11.45 | 8:22 |  |  | 623297.8 | 7611252 | 402.54
72751 | 27510 | 12.326 |  | 33138.966 | longitudinal weld section |  |  |  | 11.45 | 9:44 |  |  | 623309.14 | 7611247 | 402.03
1255 | 27510 |  | 4.106 | 33143.072 | metal loss ALW | 21.7 | 30 | 30 | 11.45 | 9:48 | int | 0.941 | 623312.914 | 7611245.335 | 401.897
72752 | 27520 | 12.326 |  | 33151.292 | longitudinal weld section |  |  |  | 11.45 | 12:18 |  |  | 623320.47 | 7611242 | 401.63
72753 | 27530 | 12.326 |  | 33163.618 | longitudinal weld section |  |  |  | 11.45 | 1:40 |  |  | 623331.78 | 7611237 | 401.1
72754 | 27540 | 7.603 |  | 33175.944 | longitudinal weld section |  |  |  | 11.45 | 7:08 |  |  | 623343.08 | 7611232 | 400.28
72755 | 27550 | 12.313 |  | 33183.547 | longitudinal weld section |  |  |  | 11.45 | 8:48 |  |  | 623350 | 7611229 | 399.78
72756 | 27560 | 11.999 |  | 33195.86 | longitudinal weld section |  |  |  | 11.45 | 4:00 |  |  | 623361.24 | 7611224 | 399.02
72757 | 27570 | 12.323 |  | 33207.859 | longitudinal weld section |  |  |  | 11.45 | 3:00 |  |  | 623372.19 | 7611219 | 398.43
1256 | 27570 |  | 0 | 33207.859 | field bend |  | 12323 |  | 11.45 | 6:00 |  |  | 623372.19 | 7611219 | 398.43
72758 | 27580 | 12.278 |  | 33220.182 | longitudinal weld section |  |  |  | 11.45 | 1:52 |  |  | 623383.53 | 7611214 | 397.96
72759 | 27590 | 11.912 |  | 33232.46 | longitudinal weld section |  |  |  | 11.45 | 2:56 |  |  | 623394.87 | 7611210 | 397.38
1257 | 27590 |  | 0 | 33232.46 | field bend |  | 11912 |  | 11.45 | 12:00 |  |  | 623394.87 | 7611210 | 397.38
72760 | 27600 | 12.335 |  | 33244.372 | longitudinal weld section |  |  |  | 11.45 | 10:04 |  |  | 623405.84 | 7611205 | 396.79
72761 | 27610 | 12.326 |  | 33256.707 | longitudinal weld section |  |  |  | 11.45 | 12:40 |  |  | 623417.26 | 7611200 | 396.28
72762 | 27620 | 12.164 |  | 33269.033 | longitudinal weld section |  |  |  | 11.45 | 2:32 |  |  | 623428.63 | 7611196 | 395.83
72763 | 27630 | 12.329 |  | 33281.197 | longitudinal weld section |  |  |  | 11.45 | 11:14 |  |  | 623439.89 | 7611191 | 395.31
72764 | 27640 | 12.325 |  | 33293.526 | longitudinal weld section |  |  |  | 11.45 | 1:40 |  |  | 623451.29 | 7611186 | 394.81
72765 | 27650 | 12.32 |  | 33305.851 | longitudinal weld section |  |  |  | 11.45 | 11:14 |  |  | 623462.71 | 7611182 | 394.39
72766 | 27660 | 12.344 |  | 33318.171 | longitudinal weld section |  |  |  | 11.45 | 2:30 |  |  | 623474.1 | 7611177 | 394.01
72767 | 27670 | 12.326 |  | 33330.515 | longitudinal weld section |  |  |  | 11.45 | 11:14 |  |  | 623485.45 | 7611172 | 393.81
72768 | 27680 | 12.325 |  | 33342.841 | longitudinal weld section |  |  |  | 11.45 | 2:36 |  |  | 623496.82 | 7611167 | 393.77
72769 | 27690 | 12.326 |  | 33355.166 | longitudinal weld section |  |  |  | 11.45 | 9:18 |  |  | 623508.15 | 7611162 | 393.78
72770 | 27700 | 12.221 |  | 33367.492 | longitudinal weld section |  |  |  | 11.45 | 3:24 |  |  | 623519.45 | 7611157 | 393.68
72771 | 27710 | 12.329 |  | 33379.713 | longitudinal weld section |  |  |  | 11.45 | 9:56 |  |  | 623530.66 | 7611152 | 393.48
72772 | 27720 | 12.332 |  | 33392.042 | longitudinal weld section |  |  |  | 11.45 | 2:06 |  |  | 623541.92 | 7611147 | 393.31
72773 | 27730 | 12.349 |  | 33404.374 | longitudinal weld section |  |  |  | 11.45 | 3:52 |  |  | 623553.17 | 7611142 | 393.35
1258 | 27730 |  | 0 | 33404.374 | field bend |  | 12349 |  | 11.45 | 6:00 |  |  | 623553.17 | 7611142 | 393.35
72774 | 27740 | 12.326 |  | 33416.723 | longitudinal weld section |  |  |  | 11.45 | 9:58 |  |  | 623564.47 | 7611137 | 393.23
72775 | 27750 | 12.362 |  | 33429.049 | longitudinal weld section |  |  |  | 11.45 | 3:32 |  |  | 623575.88 | 7611133 | 392.72
1259 | 27750 |  | 0 | 33429.049 | field bend |  | 12362 |  | 11.45 | 12:00 |  |  | 623575.88 | 7611133 | 392.72
72776 | 27760 | 12.317 |  | 33441.411 | longitudinal weld section |  |  |  | 11.45 | 10:18 |  |  | 623587.28 | 7611128 | 392.89
72777 | 27770 | 12.337 |  | 33453.728 | longitudinal weld section |  |  |  | 11.45 | 1:40 |  |  | 623598.58 | 7611123 | 393.7
72778 | 27780 | 12.326 |  | 33466.065 | longitudinal weld section |  |  |  | 11.45 | 12:00 |  |  | 623609.96 | 7611118 | 394.45
72779 | 27790 | 12.29 |  | 33478.391 | longitudinal weld section |  |  |  | 11.45 | 10:50 |  |  | 623621.31 | 7611113 | 395.33
72780 | 27800 | 12.296 |  | 33490.681 | longitudinal weld section |  |  |  | 11.45 | 9:18 |  |  | 623632.6 | 7611108 | 396.44
72781 | 27810 | 3.8 |  | 33502.977 | longitudinal weld section |  |  |  | 11.45 | 11:52 |  |  | 623643.87 | 7611104 | 397.64
72782 | 27820 | 12.341 |  | 33506.777 | longitudinal weld section |  |  |  | 11.45 | 8:44 |  |  | 623647.36 | 7611102 | 398.02
72783 | 27830 | 12.319 |  | 33519.118 | longitudinal weld section |  |  |  | 11.45 | 9:48 |  |  | 623658.65 | 7611097 | 399.51
72784 | 27840 | 12.323 |  | 33531.437 | longitudinal weld section |  |  |  | 11.45 | 2:18 |  |  | 623669.92 | 7611093 | 401.09
72785 | 27850 | 12.314 |  | 33543.76 | longitudinal weld section |  |  |  | 11.45 | 3:28 |  |  | 623681.23 | 7611088 | 402.71
72786 | 27860 | 12.089 |  | 33556.074 | longitudinal weld section |  |  |  | 11.45 | 12:14 |  |  | 623692.53 | 7611083 | 404.07
1260 | 27860 |  | 0 | 33556.074 | field bend |  | 12089 |  | 11.45 | 3:00 |  |  | 623692.53 | 7611083 | 404.07
1261 | 27860 |  | 0.003 | 33556.077 | metal loss AGW | 15.1 | 17 | 317 | 11.45 | 7:28 | ext | 0.938 | 623692.533 | 7611082.999 | 404.07
1262 | 27860 |  | 0.006 | 33556.08 | metal loss AGW | 10.7 | 9 | 217 | 11.45 | 3:02 | ext | 0.937 | 623692.535 | 7611082.998 | 404.071
72787 | 27870 | 12.053 |  | 33568.163 | longitudinal weld section |  |  |  | 11.45 | 1:16 |  |  | 623703.37 | 7611078 | 405.16
72788 | 27880 | 12.176 |  | 33580.216 | longitudinal weld section |  |  |  | 11.45 | 4:40 |  |  | 623713.85 | 7611072 | 406.06
72789 | 27890 | 12.314 |  | 33592.392 | longitudinal weld section |  |  |  | 11.45 | 3:36 |  |  | 623724.41 | 7611066 | 407.05
1263 | 27890 |  | 0 | 33592.392 | field bend |  | 12314 |  | 11.45 | 6:00 |  |  | 623724.41 | 7611066 | 407.05
72790 | 27900 | 12.326 |  | 33604.706 | longitudinal weld section |  |  |  | 11.45 | 12:40 |  |  | 623735.12 | 7611060 | 408.05
1264 | 27900 |  | 0 | 33604.706 | poss. girth weld anomaly |  |  | 458 | 11.45 | 4:06 |  |  | 623735.12 | 7611060 | 408.05
72791 | 27910 | 12.31 |  | 33617.032 | longitudinal weld section |  |  |  | 11.45 | 11:02 |  |  | 623745.8 | 7611054 | 409.13
72792 | 27920 | 12.329 |  | 33629.342 | longitudinal weld section |  |  |  | 11.45 | 2:58 |  |  | 623756.52 | 7611048 | 410.1
1265 | 27920 |  | 0.003 | 33629.345 | metal loss ALW\AGW | 11.4 | 21 | 434 | 11.45 | 3:20 | ext | 0.938 | 623756.523 | 7611047.999 | 410.1
72793 | 27930 | 12.323 |  | 33641.671 | longitudinal weld section |  |  |  | 11.45 | 1:02 |  |  | 623767.21 | 7611042 | 410.94
72794 | 27940 | 12.152 |  | 33653.994 | longitudinal weld section |  |  |  | 11.45 | 10:58 |  |  | 623777.91 | 7611035 | 411.48
72795 | 27950 | 12.335 |  | 33666.146 | longitudinal weld section |  |  |  | 11.45 | 10:12 |  |  | 623788.45 | 7611029 | 411.65
72796 | 27960 | 12.313 |  | 33678.481 | longitudinal weld section |  |  |  | 13.74 | 11:32 |  |  | 623799.18 | 7611023 | 411.85
72797 | 27970 | 12.311 |  | 33690.794 | longitudinal weld section |  |  |  | 13.74 | 7:24 |  |  | 623809.84 | 7611017 | 412.19
1266 | 27970 |  | 0 | 33690.794 | field bend |  | 12311 |  | 13.74 | 9:00 |  |  | 623809.84 | 7611017 | 412.19
72798 | 27980 | 12.29 |  | 33703.105 | longitudinal weld section |  |  |  | 13.74 | 11:44 |  |  | 623820.72 | 7611011 | 412.81
1267 | 27980 |  | 0.003 | 33703.108 | metal loss AGW | 13.3 | 18 | 356 | 13.74 | 12:30 | ext | 0.935 | 623820.723 | 7611010.999 | 412.81
72799 | 27990 | 12.311 |  | 33715.395 | longitudinal weld section |  |  |  | 13.74 | 8:10 |  |  | 623831.8 | 7611006 | 413.83
72800 | 28000 | 12.338 |  | 33727.706 | longitudinal weld section |  |  |  | 11.45 | 10:10 |  |  | 623842.85 | 7611001 | 415.35
1268 | 28000 |  | 0 | 33727.706 | field bend |  | 12338 |  | 11.45 | 6:00 |  |  | 623842.85 | 7611001 | 415.35
100086 | 28000 |  | 0.012 | 33727.718 | metal loss | 18.1 | 36 | 327 | 11.45 | 6:24 | ext | 0.941 | 623842.87 | 7611001 | 415.35
72801 | 28010 | 3.257 |  | 33740.044 | longitudinal weld section |  |  |  | 11.45 | 11:42 |  |  | 623854.03 | 7610996 | 417.07
72802 | 28020 | 10.093 |  | 33743.301 | longitudinal weld section |  |  |  | 11.45 | 10:02 |  |  | 623856.99 | 7610995 | 417.51
1269 | 28020 |  | 0 | 33743.301 | field bend |  | 10093 |  | 11.45 | 6:00 |  |  | 623856.99 | 7610995 | 417.51
1270 | 28020 |  | 4.807 | 33748.108 | metal loss | 19 | 14 | 21 | 11.45 | 10:58 | ext | 0.938 | 623861.362 | 7610993.095 | 418.053
72803 | 28030 | 12.332 |  | 33753.394 | longitudinal weld section |  |  |  | 11.45 | 8:50 |  |  | 623866.17 | 7610991 | 418.65
72804 | 28040 | 12.308 |  | 33765.726 | longitudinal weld section |  |  |  | 11.45 | 3:56 |  |  | 623877.32 | 7610986 | 419.69
1271 | 28040 |  | 0 | 33765.726 | field bend |  | 12308 |  | 11.45 | 6:00 |  |  | 623877.32 | 7610986 | 419.69
1272 | 28040 |  | 2.334 | 33768.06 | repair shell |  | 1025 |  | 11.45 |  |  |  | 623879.436 | 7610984.328 | 419.866
100087 | 28040 |  | 2.791 | 33768.517 | metal loss under shell | 83 | 35 | 53 | 11.45 | 6:12 | ext |  | 623879.85 | 7610984 | 419.9
72805 | 28050 | 12.311 |  | 33778.034 | longitudinal weld section |  |  |  | 11.45 | 2:32 |  |  | 623888.52 | 7610981 | 420.49
72806 | 28060 | 12.235 |  | 33790.345 | longitudinal weld section |  |  |  | 11.45 | 10:06 |  |  | 623899.76 | 7610976 | 421.21
1273 | 28060 |  | 11.291 | 33801.636 | metal loss | 19.7 | 12 | 25 | 11.45 | 2:44 | ext | 0.938 | 623910.05 | 7610970.463 | 421.948
72807 | 28070 | 12.185 |  | 33802.58 | longitudinal weld section |  |  |  | 11.45 | 11:38 |  |  | 623910.91 | 7610970 | 422.01
72808 | 28080 | 12.341 |  | 33814.765 | longitudinal weld section |  |  |  | 11.45 | 4:30 |  |  | 623922.01 | 7610965 | 422.97
72809 | 28090 | 12.326 |  | 33827.106 | longitudinal weld section |  |  |  | 11.45 | 3:28 |  |  | 623933.18 | 7610960 | 423.95
1274 | 28090 |  | 0 | 33827.106 | field bend |  | 12326 |  | 11.45 | 6:00 |  |  | 623933.18 | 7610960 | 423.95
72810 | 28100 | 12.314 |  | 33839.432 | longitudinal weld section |  |  |  | 11.45 | 9:04 |  |  | 623944.38 | 7610955 | 424.7
1275 | 28100 |  | 0 | 33839.432 | girth weld anomaly |  |  | 831 | 11.45 | 6:38 |  |  | 623944.38 | 7610955 | 424.7
72811 | 28110 | 12.325 |  | 33851.746 | longitudinal weld section |  |  |  | 11.45 | 11:22 |  |  | 623955.56 | 7610950 | 425.28
72812 | 28120 | 12.332 |  | 33864.071 | longitudinal weld section |  |  |  | 11.45 | 2:12 |  |  | 623966.81 | 7610945 | 425.94
1276 | 28120 |  | 7.037 | 33871.108 | metal loss ALW | 11.2 | 36 | 32 | 11.45 | 2:14 | int | 0.939 | 623973.224 | 7610942.147 | 426.345
72813 | 28130 | 12.329 |  | 33876.403 | longitudinal weld section |  |  |  | 11.45 | 2:58 |  |  | 623978.05 | 7610940 | 426.65
72814 | 28140 | 12.317 |  | 33888.732 | longitudinal weld section |  |  |  | 11.45 | 9:18 |  |  | 623989.35 | 7610935 | 427.35
1277 | 28140 |  | 11.397 | 33900.129 | metal loss ALW | 10.4 | 39 | 39 | 11.45 | 9:14 | int | 0.94 | 623999.714 | 7610930.374 | 427.961
72815 | 28150 | 12.227 |  | 33901.049 | longitudinal weld section |  |  |  | 11.45 | 10:52 |  |  | 624000.55 | 7610930 | 428.01
72816 | 28160 | 9.913 |  | 33913.276 | longitudinal weld section |  |  |  | 11.45 | 1:46 |  |  | 624011.71 | 7610925 | 428.66
72817 | 28170 | 12.263 |  | 33923.189 | longitudinal weld section |  |  |  | 11.45 | 4:04 |  |  | 624020.76 | 7610921 | 429.16
72818 | 28180 | 12.338 |  | 33935.452 | longitudinal weld section |  |  |  | 11.45 | 11:38 |  |  | 624031.96 | 7610916 | 429.8
1278 | 28180 |  | 0.003 | 33935.455 | metal loss AGW | 16.2 | 15 | 221 | 11.45 | 10:50 | ext | 0.938 | 624031.963 | 7610915.999 | 429.8
72819 | 28190 | 12.113 |  | 33947.79 | longitudinal weld section |  |  |  | 11.45 | 12:50 |  |  | 624043.21 | 7610911 | 430.4
72820 | 28200 | 12.343 |  | 33959.903 | longitudinal weld section |  |  |  | 11.45 | 2:14 |  |  | 624054.24 | 7610906 | 431
72821 | 28210 | 11.859 |  | 33972.246 | longitudinal weld section |  |  |  | 11.45 | 3:46 |  |  | 624065.44 | 7610901 | 431.68
72822 | 28220 | 10.833 |  | 33984.105 | longitudinal weld section |  |  |  | 11.45 | 3:00 |  |  | 624076.23 | 7610896 | 432.33
1279 | 28220 |  | 0 | 33984.105 | girth weld anomaly |  |  | 520 | 11.45 | 9:04 |  |  | 624076.23 | 7610896 | 432.33
72823 | 28230 | 12.347 |  | 33994.938 | longitudinal weld section |  |  |  | 11.45 | 12:42 |  |  | 624086.09 | 7610891 | 432.85
1280 | 28230 |  | 0 | 33994.938 | field bend |  | 12347 |  | 11.45 | 3:00 |  |  | 624086.09 | 7610891 | 432.85
100088 | 28230 |  | 1.391 | 33996.329 | metal loss | 21.2 | 16 | 24 | 11.45 | 5:18 | int | 0.938 | 624087.37 | 7610891 | 432.92
1281 | 28230 |  | 9.248 | 34004.186 | metal loss ALW | 11.5 | 39 | 34 | 11.45 | 12:36 | int | 0.94 | 624094.118 | 7610886.697 | 433.207
72824 | 28240 | 12.32 |  | 34007.285 | longitudinal weld section |  |  |  | 11.45 | 11:30 |  |  | 624096.78 | 7610885 | 433.32
1282 | 28240 |  | 0.003 | 34007.288 | metal loss AGW | 11.8 | 10 | 76 | 11.45 | 9:20 | ext | 0.937 | 624096.783 | 7610884.998 | 433.32
72825 | 28250 | 9.676 |  | 34019.605 | longitudinal weld section |  |  |  | 11.45 | 1:38 |  |  | 624106.68 | 7610878 | 433.66
72826 | 28260 | 12.323 |  | 34029.281 | longitudinal weld section |  |  |  | 11.45 | 11:40 |  |  | 624114.49 | 7610872 | 433.94
1283 | 28260 |  | 0.006 | 34029.287 | metal loss AGW | 10 | 27 | 410 | 11.45 | 5:34 | ext | 0.938 | 624114.495 | 7610871.997 | 433.94
72827 | 28270 | 12.32 |  | 34041.604 | longitudinal weld section |  |  |  | 11.45 | 10:26 |  |  | 624124.5 | 7610865 | 434.34
72828 | 28280 | 12.326 |  | 34053.924 | longitudinal weld section |  |  |  | 11.45 | 2:46 |  |  | 624134.4 | 7610858 | 434.78
72829 | 28290 | 12.325 |  | 34066.25 | longitudinal weld section |  |  |  | 11.45 | 2:04 |  |  | 624144.32 | 7610850 | 435.32
72830 | 28300 | 12.32 |  | 34078.575 | longitudinal weld section |  |  |  | 11.45 | 11:18 |  |  | 624154.31 | 7610843 | 435.84
72831 | 28310 | 12.326 |  | 34090.895 | longitudinal weld section |  |  |  | 11.45 | 9:26 |  |  | 624164.29 | 7610836 | 436.17
72832 | 28320 | 12.32 |  | 34103.221 | longitudinal weld section |  |  |  | 11.45 | 2:42 |  |  | 624174.26 | 7610829 | 436.53
1284 | 28320 |  | 0 | 34103.221 | girth weld anomaly |  |  | 536 | 11.45 | 3:12 |  |  | 624174.26 | 7610829 | 436.53
72833 | 28330 | 12.322 |  | 34115.541 | longitudinal weld section |  |  |  | 11.45 | 3:16 |  |  | 624184.21 | 7610821 | 436.87
72834 | 28340 | 12.326 |  | 34127.863 | longitudinal weld section |  |  |  | 11.45 | 9:28 |  |  | 624194.16 | 7610814 | 437.18
72835 | 28350 | 12.317 |  | 34140.189 | longitudinal weld section |  |  |  | 11.45 | 11:14 |  |  | 624204.14 | 7610807 | 437.46
72836 | 28360 | 12.311 |  | 34152.506 | longitudinal weld section |  |  |  | 11.45 | 1:46 |  |  | 624214.09 | 7610800 | 437.65
1285 | 28360 |  | 0 | 34152.506 | poss. girth weld anomaly |  |  | 377 | 11.45 | 8:22 |  |  | 624214.09 | 7610800 | 437.65
72837 | 28370 | 12.32 |  | 34164.817 | longitudinal weld section |  |  |  | 11.45 | 2:24 |  |  | 624224.05 | 7610792 | 437.88
72838 | 28380 | 12.319 |  | 34177.137 | longitudinal weld section |  |  |  | 11.45 | 11:10 |  |  | 624234.02 | 7610785 | 438.14
72839 | 28390 | 12.329 |  | 34189.456 | longitudinal weld section |  |  |  | 11.45 | 10:12 |  |  | 624243.99 | 7610778 | 438.6
72840 | 28400 | 12.317 |  | 34201.785 | longitudinal weld section |  |  |  | 11.45 | 2:44 |  |  | 624253.96 | 7610771 | 439.11
72841 | 28410 | 12.233 |  | 34214.102 | longitudinal weld section |  |  |  | 11.45 | 3:38 |  |  | 624263.86 | 7610763 | 439.58
1286 | 28410 |  | 12.215 | 34226.317 | metal loss ALW\AGW | 16.4 | 24 | 520 | 11.45 | 3:16 | ext | 0.939 | 624273.706 | 7610756.01 | 440.069
72842 | 28420 | 12.326 |  | 34226.335 | longitudinal weld section |  |  |  | 11.45 | 9:34 |  |  | 624273.72 | 7610756 | 440.07
1287 | 28420 |  | 0.009 | 34226.344 | metal loss AGW | 11.6 | 21 | 352 | 11.45 | 8:44 | ext | 0.938 | 624273.727 | 7610755.995 | 440.07
72843 | 28430 | 12.325 |  | 34238.661 | longitudinal weld section |  |  |  | 11.45 | 10:56 |  |  | 624283.71 | 7610749 | 440.56
72844 | 28440 | 12.278 |  | 34250.986 | longitudinal weld section |  |  |  | 11.45 | 1:38 |  |  | 624293.68 | 7610742 | 441.08
72845 | 28450 | 12.272 |  | 34263.264 | longitudinal weld section |  |  |  | 11.45 | 12:24 |  |  | 624303.59 | 7610734 | 441.7
72846 | 28460 | 12.329 |  | 34275.536 | longitudinal weld section |  |  |  | 11.45 | 3:46 |  |  | 624313.51 | 7610727 | 442.36
1288 | 28460 |  | 0 | 34275.536 | girth weld anomaly |  |  | 508 | 11.45 | 3:44 |  |  | 624313.51 | 7610727 | 442.36
72847 | 28470 | 12.23 |  | 34287.865 | longitudinal weld section |  |  |  | 11.45 | 2:10 |  |  | 624323.47 | 7610720 | 443
72848 | 28480 | 12.286 |  | 34300.095 | longitudinal weld section |  |  |  | 11.45 | 3:22 |  |  | 624333.38 | 7610713 | 443.54
1289 | 28480 |  | 0 | 34300.095 | poss. girth weld anomaly |  |  | 336 | 11.45 | 3:06 |  |  | 624333.38 | 7610713 | 443.54
72849 | 28490 | 12.314 |  | 34312.381 | longitudinal weld section |  |  |  | 11.45 | 1:50 |  |  | 624343.35 | 7610706 | 443.93
72850 | 28500 | 12.386 |  | 34324.695 | longitudinal weld section |  |  |  | 11.45 | 12:46 |  |  | 624353.41 | 7610699 | 444.2
1290 | 28500 |  | 0 | 34324.695 | field bend |  | 12386 |  | 11.45 | 9:00 |  |  | 624353.41 | 7610699 | 444.2
72851 | 28510 | 12.347 |  | 34337.081 | longitudinal weld section |  |  |  | 11.45 | 11:10 |  |  | 624363.81 | 7610692 | 444.6
1291 | 28510 |  | 0 | 34337.081 | field bend |  | 12347 |  | 11.45 | 9:00 |  |  | 624363.81 | 7610692 | 444.6
1292 | 28510 |  | 2.415 | 34339.496 | metal loss | 16.2 | 15 | 21 | 11.45 | 8:46 | ext | 0.938 | 624366.024 | 7610691.022 | 444.704
72852 | 28520 | 2.062 |  | 34349.428 | longitudinal weld section |  |  |  | 11.45 | 1:46 |  |  | 624375.13 | 7610687 | 445.13
100089 | 28520 |  | 1.645 | 34351.073 | metal loss | 15.9 | 30 | 59 | 11.45 | 9:10 | ext | 0.94 | 624376.65 | 7610686 | 445.2
72853 | 28530 | 12.322 |  | 34351.49 | longitudinal weld section |  |  |  | 11.45 | 11:06 |  |  | 624377.04 | 7610686 | 445.21
72854 | 28540 | 12.326 |  | 34363.812 | longitudinal weld section |  |  |  | 11.45 | 1:10 |  |  | 624388.4 | 7610682 | 445.57
1293 | 28540 |  | 0 | 34363.812 | field bend |  | 12326 |  | 11.45 | 12:00 |  |  | 624388.4 | 7610682 | 445.57
1294 | 28540 |  | 7.888 | 34371.7 | metal loss ALW | 17.5 | 24 | 31 | 11.45 | 12:58 | int | 0.939 | 624395.721 | 7610678.8 | 445.877
72855 | 28550 | 12.323 |  | 34376.138 | longitudinal weld section |  |  |  | 11.45 | 8:56 |  |  | 624399.84 | 7610677 | 446.05
1295 | 28550 |  | 0 | 34376.138 | field bend |  | 12323 |  | 11.45 | 4:30 |  |  | 624399.84 | 7610677 | 446.05
1296 | 28550 |  | 0.003 | 34376.141 | metal loss ALW\AGW | 13.4 | 12 | 710 | 11.45 | 8:10 | ext | 0.937 | 624399.843 | 7610676.999 | 446.05
72856 | 28560 | 12.32 |  | 34388.461 | longitudinal weld section |  |  |  | 11.45 | 7:38 |  |  | 624411.32 | 7610672 | 446.45
72857 | 28570 | 12.331 |  | 34400.781 | longitudinal weld section |  |  |  | 11.45 | 2:10 |  |  | 624422.73 | 7610668 | 446.76
72858 | 28580 | 12.323 |  | 34413.112 | longitudinal weld section |  |  |  | 11.45 | 1:06 |  |  | 624434.14 | 7610663 | 447.06
72859 | 28590 | 10.938 |  | 34425.435 | longitudinal weld section |  |  |  | 11.45 | 8:58 |  |  | 624445.54 | 7610658 | 447.19
72860 | 28600 | 12.347 |  | 34436.373 | longitudinal weld section |  |  |  | 11.45 | 3:48 |  |  | 624455.68 | 7610654 | 447.27
1297 | 28600 |  | 0 | 34436.373 | field bend |  | 12347 |  | 11.45 | 6:00 |  |  | 624455.68 | 7610654 | 447.27
1298 | 28600 |  | 0.006 | 34436.379 | metal loss AGW | 11.8 | 18 | 290 | 11.45 | 6:36 | ext | 0.938 | 624455.686 | 7610653.998 | 447.27
72861 | 28610 | 12.197 |  | 34448.72 | longitudinal weld section |  |  |  | 11.45 | 2:22 |  |  | 624467.01 | 7610650 | 446.28
1299 | 28610 |  | 0 | 34448.72 | field bend |  | 12197 |  | 11.45 | 12:00 |  |  | 624467.01 | 7610650 | 446.28
1300 | 28610 |  | 0.788 | 34449.508 | metal loss | 23.7 | 48 | 98 | 11.45 | 7:38 | ext | 0.948 | 624467.73 | 7610649.677 | 446.226
72862 | 28620 | 12.32 |  | 34460.917 | longitudinal weld section |  |  |  | 13.74 | 2:54 |  |  | 624478.16 | 7610645 | 445.44
100090 | 28620 |  | 3.29 | 34464.207 | casing (start) |  | 31925 |  | 13.74 |  |  |  | 624481.19 | 7610644 | 445.55
1301 | 28620 |  | 11.93 | 34472.847 | metal loss ALW | 18.2 | 33 | 33 | 13.74 | 2:56 | int | 0.937 | 624489.112 | 7610640.173 | 445.703
72863 | 28630 | 12.209 |  | 34473.237 | longitudinal weld section |  |  |  | 13.74 | 12:06 |  |  | 624489.47 | 7610640 | 445.71
72864 | 28640 | 12.098 |  | 34485.446 | longitudinal weld section |  |  |  | 13.74 | 2:50 |  |  | 624500.73 | 7610636 | 445.65
100091 | 28640 |  | 10.686 | 34496.132 | casing (end) |  |  |  | 13.74 |  |  |  | 624510.57 | 7610632 | 445.51
72865 | 28650 | 12.335 |  | 34497.544 | longitudinal weld section |  |  |  | 11.45 | 3:44 |  |  | 624511.87 | 7610631 | 445.49
1302 | 28650 |  | 0 | 34497.544 | field bend |  | 12335 |  | 11.45 | 12:00 |  |  | 624511.87 | 7610631 | 445.49
72866 | 28660 | 2.574 |  | 34509.879 | longitudinal weld section |  |  |  | 11.45 | 11:48 |  |  | 624523.17 | 7610626 | 446.51
72867 | 28670 | 12.329 |  | 34512.453 | longitudinal weld section |  |  |  | 11.45 | 2:42 |  |  | 624525.47 | 7610625 | 447.12
1303 | 28670 |  | 0 | 34512.453 | field bend |  | 12329 |  | 11.45 | 6:00 |  |  | 624525.47 | 7610625 | 447.12
72868 | 28680 | 11.435 |  | 34524.782 | longitudinal weld section |  |  |  | 11.45 | 10:46 |  |  | 624536.72 | 7610621 | 448.81
72869 | 28690 | 12.323 |  | 34536.217 | longitudinal weld section |  |  |  | 11.45 | 2:18 |  |  | 624547.34 | 7610616 | 448.93
72870 | 28700 | 12.322 |  | 34548.54 | longitudinal weld section |  |  |  | 11.45 | 1:20 |  |  | 624558.83 | 7610612 | 449.07
72871 | 28710 | 12.324 |  | 34560.862 | longitudinal weld section |  |  |  | 11.45 | 11:08 |  |  | 624570.31 | 7610607 | 449.26
1304 | 28710 |  | 0.004 | 34560.866 | metal loss AGW | 10.9 | 21 | 405 | 11.45 | 3:26 | ext | 0.938 | 624570.314 | 7610606.999 | 449.26
72872 | 28720 | 12.322 |  | 34573.186 | longitudinal weld section |  |  |  | 11.45 | 9:44 |  |  | 624581.76 | 7610603 | 449.35
72873 | 28730 | 12.326 |  | 34585.508 | longitudinal weld section |  |  |  | 11.45 | 2:52 |  |  | 624593.2 | 7610598 | 449.36
1305 | 28730 |  | 0 | 34585.508 | girth weld anomaly |  |  | 798 | 11.45 | 2:36 |  |  | 624593.2 | 7610598 | 449.36
72874 | 28740 | 12.329 |  | 34597.834 | longitudinal weld section |  |  |  | 11.45 | 1:08 |  |  | 624604.61 | 7610593 | 449.4
72875 | 28750 | 12.131 |  | 34610.163 | longitudinal weld section |  |  |  | 11.45 | 10:34 |  |  | 624616.04 | 7610589 | 449.48
72876 | 28760 | 12.332 |  | 34622.294 | longitudinal weld section |  |  |  | 11.45 | 11:18 |  |  | 624627.27 | 7610584 | 449.47
72877 | 28770 | 11.84 |  | 34634.626 | longitudinal weld section |  |  |  | 11.45 | 2:20 |  |  | 624638.68 | 7610579 | 449.46
72878 | 28780 | 12.308 |  | 34646.466 | longitudinal weld section |  |  |  | 11.45 | 3:02 |  |  | 624649.64 | 7610575 | 449.51
72879 | 28790 | 12.332 |  | 34658.774 | longitudinal weld section |  |  |  | 11.45 | 11:36 |  |  | 624661.08 | 7610570 | 449.57
1306 | 28790 |  | 0.003 | 34658.777 | metal loss AGW | 15.8 | 15 | 341 | 11.45 | 10:08 | ext | 0.938 | 624661.083 | 7610569.999 | 449.57
72880 | 28800 | 12.325 |  | 34671.106 | longitudinal weld section |  |  |  | 11.45 | 9:50 |  |  | 624672.53 | 7610566 | 449.58
72881 | 28810 | 12.332 |  | 34683.431 | longitudinal weld section |  |  |  | 11.45 | 1:22 |  |  | 624683.97 | 7610561 | 449.53
72882 | 28820 | 12.398 |  | 34695.763 | longitudinal weld section |  |  |  | 11.45 | 11:50 |  |  | 624695.44 | 7610556 | 449.49
1307 | 28820 |  | 0 | 34695.763 | field bend |  | 12398 |  | 11.45 | 9:00 |  |  | 624695.44 | 7610556 | 449.49
72883 | 28830 | 12.236 |  | 34708.161 | longitudinal weld section |  |  |  | 11.45 | 1:06 |  |  | 624707.32 | 7610553 | 449.58
1309 | 28830 |  | 0 | 34708.161 | field bend |  | 12236 |  | 11.45 | 9:00 |  |  | 624707.32 | 7610553 | 449.58
1308 | 28830 |  | 0 | 34708.161 | girth weld anomaly |  |  | 896 | 11.45 | 3:26 |  |  | 624707.32 | 7610553 | 449.58
72884 | 28840 | 12.338 |  | 34720.397 | longitudinal weld section |  |  |  | 11.45 | 12:04 |  |  | 624719.46 | 7610551 | 449.66
72885 | 28850 | 11.876 |  | 34732.735 | longitudinal weld section |  |  |  | 11.45 | 3:22 |  |  | 624731.66 | 7610549 | 449.68
72886 | 28860 | 12.329 |  | 34744.611 | longitudinal weld section |  |  |  | 11.45 | 1:52 |  |  | 624743.42 | 7610547 | 449.65
72887 | 28870 | 11.732 |  | 34756.94 | longitudinal weld section |  |  |  | 11.45 | 10:22 |  |  | 624755.6 | 7610546 | 449.66
72888 | 28880 | 12.332 |  | 34768.672 | longitudinal weld section |  |  |  | 11.45 | 12:22 |  |  | 624767.27 | 7610544 | 449.7
1310 | 28880 |  | 12.314 | 34780.986 | metal loss AGW | 14 | 17 | 407 | 11.45 | 3:26 | ext | 0.938 | 624779.472 | 7610542.003 | 449.74
72889 | 28890 | 11.855 |  | 34781.004 | longitudinal weld section |  |  |  | 11.45 | 2:20 |  |  | 624779.49 | 7610542 | 449.74
72890 | 28900 | 12.323 |  | 34792.859 | longitudinal weld section |  |  |  | 11.45 | 12:40 |  |  | 624791.23 | 7610540 | 449.75
72891 | 28910 | 12.32 |  | 34805.182 | longitudinal weld section |  |  |  | 11.45 | 10:30 |  |  | 624803.41 | 7610539 | 449.72
72892 | 28920 | 12.307 |  | 34817.502 | longitudinal weld section |  |  |  | 11.45 | 8:56 |  |  | 624815.62 | 7610537 | 449.69
72893 | 28930 | 12.326 |  | 34829.809 | longitudinal weld section |  |  |  | 11.45 | 1:16 |  |  | 624827.82 | 7610535 | 449.7
1311 | 28930 |  | 0 | 34829.809 | metal loss AGW | 13 | 13 | 236 | 11.45 | 2:46 | ext | 0.937 | 624827.82 | 7610535 | 449.7
72894 | 28940 | 12.32 |  | 34842.135 | longitudinal weld section |  |  |  | 11.45 | 2:18 |  |  | 624840.02 | 7610533 | 449.72
72895 | 28950 | 12.323 |  | 34854.455 | longitudinal weld section |  |  |  | 11.45 | 9:38 |  |  | 624852.23 | 7610531 | 449.75
72896 | 28960 | 12.316 |  | 34866.778 | longitudinal weld section |  |  |  | 11.45 | 11:08 |  |  | 624864.46 | 7610530 | 449.8
72897 | 28970 | 12.332 |  | 34879.094 | longitudinal weld section |  |  |  | 11.45 | 1:34 |  |  | 624876.66 | 7610528 | 449.8
72898 | 28980 | 12.317 |  | 34891.426 | longitudinal weld section |  |  |  | 11.45 | 12:10 |  |  | 624888.85 | 7610526 | 449.77
72899 | 28990 | 12.338 |  | 34903.743 | longitudinal weld section |  |  |  | 11.45 | 9:04 |  |  | 624901.08 | 7610524 | 449.75
72900 | 29000 | 12.233 |  | 34916.081 | longitudinal weld section |  |  |  | 11.45 | 10:00 |  |  | 624913.28 | 7610522 | 449.83
72901 | 29010 | 12.319 |  | 34928.314 | longitudinal weld section |  |  |  | 11.45 | 1:14 |  |  | 624925.41 | 7610520 | 450.06
100092 | 29010 |  | 2.958 | 34931.272 | magnet №18 @ KM 932+006.20 |  |  |  | 11.45 |  |  |  | 624928.41 | 7610520 | 450.12
72902 | 29020 | 12.32 |  | 34940.633 | longitudinal weld section |  |  |  | 11.45 | 12:20 |  |  | 624937.56 | 7610519 | 450.25
72903 | 29030 | 12.362 |  | 34952.953 | longitudinal weld section |  |  |  | 11.45 | 8:16 |  |  | 624949.76 | 7610517 | 450.26
1312 | 29030 |  | 0 | 34952.953 | field bend |  | 12362 |  | 11.45 | 6:00 |  |  | 624949.76 | 7610517 | 450.26
72904 | 29040 | 12.365 |  | 34965.315 | longitudinal weld section |  |  |  | 11.45 | 9:52 |  |  | 624961.91 | 7610515 | 449.75
1313 | 29040 |  | 0 | 34965.315 | field bend |  | 12365 |  | 11.45 | 12:00 |  |  | 624961.91 | 7610515 | 449.75
72905 | 29050 | 12.314 |  | 34977.68 | longitudinal weld section |  |  |  | 11.45 | 1:12 |  |  | 624974.13 | 7610513 | 449.11
72906 | 29060 | 12.247 |  | 34989.994 | longitudinal weld section |  |  |  | 11.45 | 9:36 |  |  | 624986.3 | 7610511 | 449.1
1314 | 29060 |  | 0.935 | 34990.929 | metal loss | 14.1 | 15 | 34 | 11.45 | 7:34 | ext | 0.938 | 624987.227 | 7610510.847 | 449.131
72907 | 29070 | 12.359 |  | 35002.241 | longitudinal weld section |  |  |  | 11.45 | 8:40 |  |  | 624998.44 | 7610509 | 449.51
1315 | 29070 |  | 0 | 35002.241 | field bend |  | 12359 |  | 11.45 | 6:00 |  |  | 624998.44 | 7610509 | 449.51
1316 | 29070 |  | 5.739 | 35007.98 | metal loss | 22.9 | 29 | 31 | 11.45 | 5:46 | ext | 0.941 | 625004.087 | 7610508.536 | 449.798
72908 | 29080 | 5.754 |  | 35014.6 | longitudinal weld section |  |  |  | 11.45 | 3:48 |  |  | 625010.6 | 7610508 | 450.13
72909 | 29090 | 12.221 |  | 35020.354 | longitudinal weld section |  |  |  | 11.45 | 2:48 |  |  | 625016.29 | 7610507 | 450.13
72910 | 29100 | 12.341 |  | 35032.575 | longitudinal weld section |  |  |  | 11.45 | 11:44 |  |  | 625028.4 | 7610505 | 450.1
1317 | 29100 |  | 0.006 | 35032.581 | metal loss AGW | 17.5 | 18 | 282 | 11.45 | 10:18 | ext | 0.938 | 625028.406 | 7610504.999 | 450.1
72911 | 29110 | 12.31 |  | 35044.916 | longitudinal weld section |  |  |  | 11.45 | 10:10 |  |  | 625040.59 | 7610503 | 450.04
72912 | 29120 | 12.224 |  | 35057.226 | longitudinal weld section |  |  |  | 11.45 | 12:58 |  |  | 625052.79 | 7610501 | 450.03
1318 | 29120 |  | 0.003 | 35057.229 | metal loss AGW | 14.2 | 10 | 37 | 11.45 | 2:58 | ext | 0.937 | 625052.793 | 7610501 | 450.03
72913 | 29130 | 12.302 |  | 35069.45 | longitudinal weld section |  |  |  | 11.45 | 3:06 |  |  | 625064.89 | 7610500 | 450.07
72914 | 29140 | 12.335 |  | 35081.752 | longitudinal weld section |  |  |  | 11.45 | 9:56 |  |  | 625077.05 | 7610498 | 450.09
1319 | 29140 |  | 0 | 35081.752 | girth weld anomaly |  |  | 250 | 11.45 | 3:52 |  |  | 625077.05 | 7610498 | 450.09
72915 | 29150 | 12.311 |  | 35094.087 | longitudinal weld section |  |  |  | 11.45 | 11:24 |  |  | 625089.29 | 7610496 | 450.11
72916 | 29160 | 12.322 |  | 35106.398 | longitudinal weld section |  |  |  | 11.45 | 3:10 |  |  | 625101.48 | 7610494 | 450.1
72917 | 29170 | 12.32 |  | 35118.72 | longitudinal weld section |  |  |  | 11.45 | 1:30 |  |  | 625113.69 | 7610492 | 450.13
72918 | 29180 | 12.323 |  | 35131.04 | longitudinal weld section |  |  |  | 11.45 | 10:30 |  |  | 625125.87 | 7610490 | 450.2
72919 | 29190 | 11.807 |  | 35143.363 | longitudinal weld section |  |  |  | 11.45 | 9:44 |  |  | 625138.09 | 7610488 | 450.22
1320 | 29190 |  | 11.798 | 35155.161 | metal loss AGW | 10 | 12 | 137 | 11.45 | 5:20 | ext | 0.937 | 625149.801 | 7610487.001 | 450.25
72920 | 29200 | 12.317 |  | 35155.17 | longitudinal weld section |  |  |  | 11.45 | 3:34 |  |  | 625149.81 | 7610487 | 450.25
1321 | 29200 |  | 0 | 35155.17 | girth weld anomaly |  |  | 65 | 11.45 | 6:18 |  |  | 625149.81 | 7610487 | 450.25
72921 | 29210 | 11.927 |  | 35167.487 | longitudinal weld section |  |  |  | 11.45 | 2:40 |  |  | 625162 | 7610485 | 450.27
72922 | 29220 | 12.323 |  | 35179.414 | longitudinal weld section |  |  |  | 11.45 | 9:20 |  |  | 625173.83 | 7610483 | 450.26
1322 | 29220 |  | 6.452 | 35185.866 | metal loss ALW | 14.3 | 39 | 32 | 11.45 | 9:18 | int | 0.941 | 625180.223 | 7610481.953 | 450.255
72923 | 29230 | 12.311 |  | 35191.737 | longitudinal weld section |  |  |  | 11.45 | 10:46 |  |  | 625186.04 | 7610481 | 450.25
72924 | 29240 | 12.329 |  | 35204.048 | longitudinal weld section |  |  |  | 11.45 | 3:46 |  |  | 625198.26 | 7610480 | 450.26
72925 | 29250 | 12.322 |  | 35216.377 | longitudinal weld section |  |  |  | 11.45 | 2:22 |  |  | 625210.46 | 7610478 | 450.25
72926 | 29260 | 12.329 |  | 35228.699 | longitudinal weld section |  |  |  | 11.45 | 11:52 |  |  | 625222.67 | 7610476 | 450.26
72927 | 29270 | 12.314 |  | 35241.028 | longitudinal weld section |  |  |  | 11.45 | 2:02 |  |  | 625234.89 | 7610474 | 450.23
72928 | 29280 | 12.311 |  | 35253.342 | longitudinal weld section |  |  |  | 11.45 | 12:58 |  |  | 625247.09 | 7610472 | 450.21
72929 | 29290 | 11.87 |  | 35265.653 | longitudinal weld section |  |  |  | 11.45 | 11:26 |  |  | 625259.28 | 7610471 | 450.17
1323 | 29290 |  | 0 | 35265.653 | field bend |  | 11870 |  | 11.45 | 3:00 |  |  | 625259.28 | 7610471 | 450.17
72930 | 29300 | 12.392 |  | 35277.523 | longitudinal weld section |  |  |  | 11.45 | 1:04 |  |  | 625270.98 | 7610469 | 450.2
1324 | 29300 |  | 0 | 35277.523 | field bend |  | 12392 |  | 11.45 | 3:00 |  |  | 625270.98 | 7610469 | 450.2
72931 | 29310 | 12.32 |  | 35289.915 | longitudinal weld section |  |  |  | 11.45 | 10:46 |  |  | 625282.81 | 7610465 | 450.28
72932 | 29320 | 12.325 |  | 35302.235 | longitudinal weld section |  |  |  | 11.45 | 9:00 |  |  | 625294.2 | 7610460 | 450.27
1325 | 29320 |  | 0 | 35302.235 | metal loss AGW | 11.4 | 10 | 53 | 11.45 | 2:08 | ext | 0.937 | 625294.2 | 7610460 | 450.27
1326 | 29320 |  | 10.317 | 35312.552 | metal loss ALW | 23.1 | 21 | 22 | 11.45 | 9:00 | int | 0.939 | 625303.693 | 7610455.815 | 450.253
72933 | 29330 | 12.32 |  | 35314.56 | longitudinal weld section |  |  |  | 11.45 | 10:44 |  |  | 625305.54 | 7610455 | 450.25
72934 | 29340 | 12.326 |  | 35326.88 | longitudinal weld section |  |  |  | 11.45 | 1:36 |  |  | 625316.91 | 7610450 | 450.24
72935 | 29350 | 12.173 |  | 35339.206 | longitudinal weld section |  |  |  | 11.45 | 3:22 |  |  | 625328.24 | 7610446 | 450.23
72936 | 29360 | 12.329 |  | 35351.379 | longitudinal weld section |  |  |  | 11.45 | 11:10 |  |  | 625339.45 | 7610441 | 450.24
72937 | 29370 | 12.319 |  | 35363.708 | longitudinal weld section |  |  |  | 11.45 | 10:10 |  |  | 625350.81 | 7610436 | 450.29
72938 | 29380 | 12.323 |  | 35376.027 | longitudinal weld section |  |  |  | 11.45 | 1:04 |  |  | 625362.17 | 7610431 | 450.32
72939 | 29390 | 12.323 |  | 35388.35 | longitudinal weld section |  |  |  | 11.45 | 2:52 |  |  | 625373.52 | 7610426 | 450.33
72940 | 29400 | 12.254 |  | 35400.673 | longitudinal weld section |  |  |  | 11.45 | 10:02 |  |  | 625384.91 | 7610421 | 450.38
72941 | 29410 | 12.332 |  | 35412.927 | longitudinal weld section |  |  |  | 11.45 | 11:56 |  |  | 625396.22 | 7610417 | 450.4
72942 | 29420 | 12.226 |  | 35425.259 | longitudinal weld section |  |  |  | 11.45 | 1:16 |  |  | 625407.58 | 7610412 | 450.39
72943 | 29430 | 12.281 |  | 35437.485 | longitudinal weld section |  |  |  | 11.45 | 2:14 |  |  | 625418.85 | 7610407 | 450.38
72944 | 29440 | 12.323 |  | 35449.766 | longitudinal weld section |  |  |  | 11.45 | 10:20 |  |  | 625430.18 | 7610402 | 450.38
72945 | 29450 | 12.326 |  | 35462.089 | longitudinal weld section |  |  |  | 11.45 | 11:36 |  |  | 625441.51 | 7610397 | 450.34
72946 | 29460 | 12.32 |  | 35474.415 | longitudinal weld section |  |  |  | 11.45 | 4:00 |  |  | 625452.83 | 7610393 | 450.31
72947 | 29470 | 12.259 |  | 35486.735 | longitudinal weld section |  |  |  | 11.45 | 1:54 |  |  | 625464.19 | 7610388 | 450.29
72948 | 29480 | 12.146 |  | 35498.994 | longitudinal weld section |  |  |  | 11.45 | 12:42 |  |  | 625475.51 | 7610383 | 450.32
72949 | 29490 | 12.015 |  | 35511.14 | longitudinal weld section |  |  |  | 11.45 | 11:28 |  |  | 625486.69 | 7610378 | 450.33
72950 | 29500 | 12.331 |  | 35523.155 | longitudinal weld section |  |  |  | 11.45 | 2:24 |  |  | 625497.73 | 7610373 | 450.31
72951 | 29510 | 12.329 |  | 35535.486 | longitudinal weld section |  |  |  | 11.45 | 1:32 |  |  | 625509.11 | 7610369 | 450.33
72952 | 29520 | 12.335 |  | 35547.815 | longitudinal weld section |  |  |  | 11.45 | 11:46 |  |  | 625520.51 | 7610364 | 450.27
1327 | 29520 |  | 0.006 | 35547.821 | metal loss AGW | 12.9 | 10 | 65 | 11.45 | 3:52 | ext | 0.937 | 625520.516 | 7610363.998 | 450.27
72953 | 29530 | 12.323 |  | 35560.15 | longitudinal weld section |  |  |  | 11.45 | 10:24 |  |  | 625531.9 | 7610359 | 450.2
72954 | 29540 | 12.331 |  | 35572.473 | longitudinal weld section |  |  |  | 11.45 | 12:08 |  |  | 625543.31 | 7610354 | 450.14
1328 | 29540 |  | 0 | 35572.473 | field bend |  | 12331 |  | 11.45 | 9:00 |  |  | 625543.31 | 7610354 | 450.14
72955 | 29550 | 12.329 |  | 35584.804 | longitudinal weld section |  |  |  | 11.45 | 2:22 |  |  | 625554.88 | 7610350 | 450.07
72956 | 29560 | 12.233 |  | 35597.133 | longitudinal weld section |  |  |  | 11.45 | 10:52 |  |  | 625566.69 | 7610347 | 450
72957 | 29570 | 12.221 |  | 35609.366 | longitudinal weld section |  |  |  | 11.45 | 8:58 |  |  | 625578.42 | 7610343 | 449.99
72958 | 29580 | 12.332 |  | 35621.587 | longitudinal weld section |  |  |  | 11.45 | 11:30 |  |  | 625590.11 | 7610339 | 450.01
72959 | 29590 | 12.343 |  | 35633.919 | longitudinal weld section |  |  |  | 11.45 | 1:32 |  |  | 625601.92 | 7610336 | 449.99
72960 | 29600 | 11.943 |  | 35646.262 | longitudinal weld section |  |  |  | 11.45 | 9:38 |  |  | 625613.72 | 7610332 | 449.96
72961 | 29610 | 12.277 |  | 35658.205 | longitudinal weld section |  |  |  | 11.45 | 11:46 |  |  | 625625.13 | 7610328 | 449.97
72962 | 29620 | 12.209 |  | 35670.482 | longitudinal weld section |  |  |  | 11.45 | 2:58 |  |  | 625636.89 | 7610325 | 449.96
72963 | 29630 | 12.323 |  | 35682.691 | longitudinal weld section |  |  |  | 11.45 | 2:08 |  |  | 625648.56 | 7610321 | 449.97
72964 | 29640 | 12.329 |  | 35695.014 | longitudinal weld section |  |  |  | 11.45 | 11:34 |  |  | 625660.35 | 7610318 | 450.14
72965 | 29650 | 10.914 |  | 35707.343 | longitudinal weld section |  |  |  | 11.45 | 10:36 |  |  | 625672.11 | 7610314 | 450.14
72966 | 29660 | 12.326 |  | 35718.257 | longitudinal weld section |  |  |  | 11.45 | 6:10 |  |  | 625682.49 | 7610310 | 449.9
72967 | 29670 | 12.344 |  | 35730.583 | longitudinal weld section |  |  |  | 11.45 | 4:46 |  |  | 625694.23 | 7610307 | 449.74
1329 | 29670 |  | 0 | 35730.583 | field bend |  | 12344 |  | 11.45 | 6:00 |  |  | 625694.23 | 7610307 | 449.74
72968 | 29680 | 12.314 |  | 35742.927 | longitudinal weld section |  |  |  | 11.45 | 6:12 |  |  | 625706.11 | 7610304 | 448.46
1330 | 29680 |  | 0 | 35742.927 | field bend |  | 12314 |  | 11.45 | 3:00 |  |  | 625706.11 | 7610304 | 448.46
72969 | 29690 | 3.2 |  | 35755.241 | longitudinal weld section |  |  |  | 11.45 | 5:30 |  |  | 625717.87 | 7610301 | 446.52
72970 | 29700 | 12.383 |  | 35758.441 | longitudinal weld section |  |  |  | 11.45 | 4:24 |  |  | 625720.8 | 7610300 | 446.05
1331 | 29700 |  | 0 | 35758.441 | field bend |  | 12383 |  | 11.45 | 12:00 |  |  | 625720.8 | 7610300 | 446.05
72971 | 29710 | 12.314 |  | 35770.824 | longitudinal weld section |  |  |  | 13.74 | 11:44 |  |  | 625731.79 | 7610294 | 445.42
100094 | 29710 |  | 1.276 | 35772.1 | casing (start) |  | 83566 |  | 13.74 |  |  |  | 625732.85 | 7610293 | 445.49
1332 | 29710 |  | 7.935 | 35778.759 | metal loss ALW | 12.7 | 42 | 30 | 13.74 | 11:46 | int | 0.938 | 625738.443 | 7610289.38 | 445.816
72972 | 29720 | 12.02 |  | 35783.138 | longitudinal weld section |  |  |  | 13.74 | 2:10 |  |  | 625742.12 | 7610287 | 446.03
72973 | 29730 | 12.316 |  | 35795.158 | longitudinal weld section |  |  |  | 13.74 | 1:04 |  |  | 625752.2 | 7610281 | 446.54
72974 | 29740 | 12.03 |  | 35807.474 | longitudinal weld section |  |  |  | 13.74 | 3:34 |  |  | 625762.53 | 7610274 | 446.96
72975 | 29750 | 12.325 |  | 35819.504 | longitudinal weld section |  |  |  | 13.74 | 12:46 |  |  | 625772.6 | 7610268 | 447.26
72976 | 29760 | 12.323 |  | 35831.829 | longitudinal weld section |  |  |  | 13.74 | 1:52 |  |  | 625782.97 | 7610261 | 447.48
72977 | 29770 | 12.338 |  | 35844.152 | longitudinal weld section |  |  |  | 13.74 | 11:20 |  |  | 625793.31 | 7610254 | 447.59
100095 | 29770 |  | 11.514 | 35855.666 | casing (end) |  |  |  | 13.74 |  |  |  | 625802.95 | 7610248 | 447.6
72978 | 29780 | 12.305 |  | 35856.49 | longitudinal weld section |  |  |  | 13.74 | 1:34 |  |  | 625803.63 | 7610247 | 447.6
72979 | 29790 | 12.263 |  | 35868.795 | longitudinal weld section |  |  |  | 11.45 | 3:32 |  |  | 625813.87 | 7610241 | 447.58
1333 | 29790 |  | 0 | 35868.795 | field bend |  | 12263 |  | 11.45 | 12:00 |  |  | 625813.87 | 7610241 | 447.58
72980 | 29800 | 9.856 |  | 35881.058 | longitudinal weld section |  |  |  | 11.45 | 12:56 |  |  | 625824.15 | 7610234 | 447.79
72981 | 29810 | 2.85 |  | 35890.914 | longitudinal weld section |  |  |  | 11.45 | 11:22 |  |  | 625832.39 | 7610228 | 448.17
72982 | 29820 | 9.395 |  | 35893.764 | longitudinal weld section |  |  |  | 11.45 | 9:40 |  |  | 625834.75 | 7610227 | 448.28
1334 | 29820 |  | 7.228 | 35900.992 | metal loss ALW | 23.1 | 26 | 33 | 11.45 | 9:38 | int | 0.94 | 625840.782 | 7610223.153 | 448.603
72983 | 29830 | 12.317 |  | 35903.159 | longitudinal weld section |  |  |  | 11.45 | 12:32 |  |  | 625842.59 | 7610222 | 448.7
72984 | 29840 | 12.325 |  | 35915.476 | longitudinal weld section |  |  |  | 11.45 | 2:30 |  |  | 625852.91 | 7610215 | 449.18
72985 | 29850 | 12.326 |  | 35927.801 | longitudinal weld section |  |  |  | 11.45 | 9:18 |  |  | 625863.25 | 7610208 | 449.46
72986 | 29860 | 12.32 |  | 35940.127 | longitudinal weld section |  |  |  | 11.45 | 11:10 |  |  | 625873.5 | 7610201 | 449.54
72987 | 29870 | 12.332 |  | 35952.447 | longitudinal weld section |  |  |  | 11.45 | 2:20 |  |  | 625883.7 | 7610194 | 449.57
72988 | 29880 | 12.236 |  | 35964.779 | longitudinal weld section |  |  |  | 11.45 | 4:14 |  |  | 625893.91 | 7610188 | 449.5
72989 | 29890 | 12.316 |  | 35977.015 | longitudinal weld section |  |  |  | 11.45 | 8:54 |  |  | 625904.09 | 7610181 | 449.38
72990 | 29900 | 12.329 |  | 35989.331 | longitudinal weld section |  |  |  | 11.45 | 10:40 |  |  | 625914.29 | 7610174 | 449.26
1335 | 29900 |  | 6.959 | 35996.29 | full circle fitting |  | 650 |  | 11.45 |  |  |  | 625920.205 | 7610170.102 | 449.202
100096 | 29900 |  | 7.141 | 35996.472 | field made t-piece |  | 350 | 350 | 11.45 | 11:54 |  |  | 625920.36 | 7610170 | 449.2
72991 | 29910 | 12.314 |  | 36001.66 | longitudinal weld section |  |  |  | 11.45 | 2:42 |  |  | 625924.53 | 7610167 | 449.16
1336 | 29910 |  | 0 | 36001.66 | girth weld anomaly |  |  | 106 | 11.45 | 8:26 |  |  | 625924.53 | 7610167 | 449.16
1337 | 29910 |  | 0.003 | 36001.663 | metal loss AGW | 16.3 | 12 | 119 | 11.45 | 5:44 | ext | 0.937 | 625924.533 | 7610166.998 | 449.16
72992 | 29920 | 12.29 |  | 36013.974 | longitudinal weld section |  |  |  | 11.45 | 1:14 |  |  | 625934.73 | 7610160 | 449.07
72993 | 29930 | 12.376 |  | 36026.264 | longitudinal weld section |  |  |  | 11.45 | 10:52 |  |  | 625944.96 | 7610153 | 449.06
1338 | 29930 |  | 0 | 36026.264 | field bend |  | 12376 |  | 11.45 | 9:00 |  |  | 625944.96 | 7610153 | 449.06
72994 | 29940 | 12.332 |  | 36038.64 | longitudinal weld section |  |  |  | 11.45 | 11:52 |  |  | 625955.69 | 7610147 | 448.91
72995 | 29950 | 12.32 |  | 36050.972 | longitudinal weld section |  |  |  | 11.45 | 12:10 |  |  | 625966.97 | 7610142 | 448.49
72996 | 29960 | 12.191 |  | 36063.292 | longitudinal weld section |  |  |  | 11.45 | 2:12 |  |  | 625978.32 | 7610137 | 448.2
72997 | 29970 | 12.32 |  | 36075.483 | longitudinal weld section |  |  |  | 11.45 | 12:02 |  |  | 625989.53 | 7610133 | 447.96
72998 | 29980 | 12.319 |  | 36087.803 | longitudinal weld section |  |  |  | 11.45 | 10:48 |  |  | 626000.85 | 7610128 | 447.74
72999 | 29990 | 12.32 |  | 36100.122 | longitudinal weld section |  |  |  | 11.45 | 2:54 |  |  | 626012.17 | 7610123 | 447.5
73000 | 30000 | 12.32 |  | 36112.442 | longitudinal weld section |  |  |  | 11.45 | 1:08 |  |  | 626023.49 | 7610118 | 447.22
73001 | 30010 | 12.245 |  | 36124.762 | longitudinal weld section |  |  |  | 11.45 | 10:18 |  |  | 626034.8 | 7610113 | 446.87
73002 | 30020 | 12.314 |  | 36137.007 | longitudinal weld section |  |  |  | 11.45 | 9:02 |  |  | 626046.05 | 7610108 | 446.54
73003 | 30030 | 12.167 |  | 36149.321 | longitudinal weld section |  |  |  | 11.45 | 12:30 |  |  | 626057.33 | 7610103 | 446.19
1339 | 30030 |  | 0 | 36149.321 | girth weld anomaly |  |  | 135 | 11.45 | 10:30 |  |  | 626057.33 | 7610103 | 446.19
73004 | 30040 | 12.316 |  | 36161.488 | longitudinal weld section |  |  |  | 11.45 | 1:32 |  |  | 626068.47 | 7610098 | 445.77
73005 | 30050 | 12.212 |  | 36173.804 | longitudinal weld section |  |  |  | 11.45 | 9:42 |  |  | 626079.77 | 7610093 | 445.26
1340 | 30050 |  | 0 | 36173.804 | girth weld anomaly |  |  | 299 | 11.45 | 8:10 |  |  | 626079.77 | 7610093 | 445.26
73006 | 30060 | 12.329 |  | 36186.016 | longitudinal weld section |  |  |  | 11.45 | 11:22 |  |  | 626090.95 | 7610088 | 444.74
73007 | 30070 | 12.32 |  | 36198.345 | longitudinal weld section |  |  |  | 11.45 | 1:20 |  |  | 626102.25 | 7610083 | 444.29
73008 | 30080 | 12.254 |  | 36210.665 | longitudinal weld section |  |  |  | 11.45 | 1:54 |  |  | 626113.56 | 7610078 | 443.87
73009 | 30090 | 12.041 |  | 36222.919 | longitudinal weld section |  |  |  | 11.45 | 2:32 |  |  | 626124.81 | 7610074 | 443.33
73010 | 30100 | 12.32 |  | 36234.96 | longitudinal weld section |  |  |  | 11.45 | 4:16 |  |  | 626135.86 | 7610069 | 442.83
73011 | 30110 | 12.319 |  | 36247.28 | longitudinal weld section |  |  |  | 11.45 | 11:24 |  |  | 626147.2 | 7610064 | 442.38
73012 | 30120 | 12.245 |  | 36259.599 | longitudinal weld section |  |  |  | 11.45 | 10:20 |  |  | 626158.51 | 7610059 | 441.92
73013 | 30130 | 11.88 |  | 36271.844 | longitudinal weld section |  |  |  | 11.45 | 2:30 |  |  | 626169.76 | 7610054 | 441.33
73014 | 30140 | 12.328 |  | 36283.724 | longitudinal weld section |  |  |  | 11.45 | 12:36 |  |  | 626180.61 | 7610049 | 440.64
73015 | 30150 | 12.323 |  | 36296.052 | longitudinal weld section |  |  |  | 11.45 | 11:38 |  |  | 626191.86 | 7610044 | 439.96
73016 | 30160 | 12.263 |  | 36308.375 | longitudinal weld section |  |  |  | 11.45 | 9:44 |  |  | 626203.19 | 7610039 | 439.31
73017 | 30170 | 12.323 |  | 36320.638 | longitudinal weld section |  |  |  | 11.45 | 2:34 |  |  | 626214.45 | 7610035 | 438.73
73018 | 30180 | 12.322 |  | 36332.961 | longitudinal weld section |  |  |  | 11.45 | 1:42 |  |  | 626225.76 | 7610030 | 438.13
73019 | 30190 | 12.311 |  | 36345.283 | longitudinal weld section |  |  |  | 11.45 | 11:24 |  |  | 626237.09 | 7610025 | 437.5
73020 | 30200 | 12.017 |  | 36357.594 | longitudinal weld section |  |  |  | 11.45 | 9:52 |  |  | 626248.38 | 7610020 | 436.91
73021 | 30210 | 12.32 |  | 36369.611 | longitudinal weld section |  |  |  | 11.45 | 1:06 |  |  | 626259.44 | 7610015 | 436.35
73022 | 30220 | 12.332 |  | 36381.931 | longitudinal weld section |  |  |  | 11.45 | 2:32 |  |  | 626270.72 | 7610010 | 435.69
1341 | 30220 |  | 0 | 36381.931 | field bend |  | 12332 |  | 11.45 | 6:00 |  |  | 626270.72 | 7610010 | 435.69
73023 | 30230 | 12.317 |  | 36394.263 | longitudinal weld section |  |  |  | 11.45 | 11:36 |  |  | 626282.02 | 7610005 | 434.8
73024 | 30240 | 12.325 |  | 36406.58 | longitudinal weld section |  |  |  | 11.45 | 9:26 |  |  | 626293.28 | 7610000 | 433.64
1342 | 30240 |  | 0 | 36406.58 | field bend |  | 12325 |  | 11.45 | 12:00 |  |  | 626293.28 | 7610000 | 433.64
73025 | 30250 | 12.263 |  | 36418.905 | longitudinal weld section |  |  |  | 11.45 | 2:26 |  |  | 626304.55 | 7609995 | 432.74
1343 | 30250 |  | 0 | 36418.905 | field bend |  | 12263 |  | 11.45 | 12:00 |  |  | 626304.55 | 7609995 | 432.74
73026 | 30260 | 12.329 |  | 36431.168 | longitudinal weld section |  |  |  | 11.45 | 3:46 |  |  | 626315.71 | 7609990 | 432.39
1344 | 30260 |  | 0 | 36431.168 | field bend |  | 12329 |  | 11.45 | 6:00 |  |  | 626315.71 | 7609990 | 432.39
73027 | 30270 | 12.329 |  | 36443.497 | longitudinal weld section |  |  |  | 11.45 | 2:12 |  |  | 626326.88 | 7609985 | 431.75
1345 | 30270 |  | 0 | 36443.497 | field bend |  | 12329 |  | 11.45 | 12:00 |  |  | 626326.88 | 7609985 | 431.75
73028 | 30280 | 12.131 |  | 36455.826 | longitudinal weld section |  |  |  | 11.45 | 3:54 |  |  | 626338.15 | 7609980 | 430.93
1346 | 30280 |  | 0 | 36455.826 | field bend |  | 12131 |  | 11.45 | 6:00 |  |  | 626338.15 | 7609980 | 430.93
73029 | 30290 | 12.335 |  | 36467.957 | longitudinal weld section |  |  |  | 11.45 | 12:36 |  |  | 626349.28 | 7609975 | 430.24
73030 | 30300 | 12.17 |  | 36480.292 | longitudinal weld section |  |  |  | 11.45 | 2:10 |  |  | 626360.58 | 7609970 | 429.58
1347 | 30300 |  | 0 | 36480.292 | field bend |  | 12170 |  | 11.45 | 6:00 |  |  | 626360.58 | 7609970 | 429.58
73031 | 30310 | 12.262 |  | 36492.462 | longitudinal weld section |  |  |  | 11.45 | 12:06 |  |  | 626371.74 | 7609966 | 428.8
73032 | 30320 | 12.32 |  | 36504.724 | longitudinal weld section |  |  |  | 11.45 | 10:02 |  |  | 626382.94 | 7609961 | 427.89
73033 | 30330 | 12.317 |  | 36517.044 | longitudinal weld section |  |  |  | 11.45 | 1:02 |  |  | 626394.19 | 7609956 | 426.98
1348 | 30330 |  | 2.119 | 36519.163 | metal loss ALW | 18.9 | 18 | 18 | 11.45 | 1:00 | int | 0.938 | 626396.12 | 7609955.14 | 426.825
73034 | 30340 | 12.209 |  | 36529.361 | longitudinal weld section |  |  |  | 11.45 | 2:34 |  |  | 626405.41 | 7609951 | 426.08
73035 | 30350 | 12.32 |  | 36541.57 | longitudinal weld section |  |  |  | 11.45 | 10:08 |  |  | 626416.59 | 7609946 | 425.18
73036 | 30360 | 12.319 |  | 36553.89 | longitudinal weld section |  |  |  | 11.45 | 11:56 |  |  | 626427.85 | 7609941 | 424.26
73037 | 30370 | 12.332 |  | 36566.209 | longitudinal weld section |  |  |  | 11.45 | 1:02 |  |  | 626439.14 | 7609936 | 423.41
73038 | 30380 | 12.152 |  | 36578.541 | longitudinal weld section |  |  |  | 11.45 | 2:56 |  |  | 626450.39 | 7609931 | 422.51
1349 | 30380 |  | 12.14 | 36590.681 | metal loss AGW | 15.5 | 16 | 153 | 11.45 | 4:36 | ext | 0.938 | 626461.519 | 7609926.005 | 421.571
73039 | 30390 | 12.326 |  | 36590.693 | longitudinal weld section |  |  |  | 11.45 | 9:22 |  |  | 626461.53 | 7609926 | 421.57
1350 | 30390 |  | 0 | 36590.693 | field bend |  | 12326 |  | 11.45 | 6:00 |  |  | 626461.53 | 7609926 | 421.57
73040 | 30400 | 11.936 |  | 36603.019 | longitudinal weld section |  |  |  | 11.45 | 10:58 |  |  | 626472.8 | 7609921 | 420.65
73041 | 30410 | 12.272 |  | 36614.955 | longitudinal weld section |  |  |  | 11.45 | 2:16 |  |  | 626483.72 | 7609917 | 419.6
1351 | 30410 |  | 0 | 36614.955 | metal loss AGW | 13 | 18 | 128 | 11.45 | 12:14 | ext | 0.938 | 626483.72 | 7609917 | 419.6
73042 | 30420 | 12.05 |  | 36627.227 | longitudinal weld section |  |  |  | 11.45 | 3:32 |  |  | 626494.94 | 7609912 | 418.61
73043 | 30430 | 12.164 |  | 36639.277 | longitudinal weld section |  |  |  | 11.45 | 9:42 |  |  | 626505.98 | 7609907 | 417.61
73044 | 30440 | 11.855 |  | 36651.441 | longitudinal weld section |  |  |  | 11.45 | 11:08 |  |  | 626517.21 | 7609902 | 416.51
73045 | 30450 | 12.29 |  | 36663.296 | longitudinal weld section |  |  |  | 11.45 | 1:28 |  |  | 626528.1 | 7609898 | 415.36
73046 | 30460 | 12.317 |  | 36675.586 | longitudinal weld section |  |  |  | 11.45 | 12:14 |  |  | 626539.37 | 7609893 | 414.08
73047 | 30470 | 6.497 |  | 36687.903 | longitudinal weld section |  |  |  | 11.45 | 5:54 |  |  | 626550.66 | 7609888 | 412.59
73048 | 30480 | 12.329 |  | 36694.4 | longitudinal weld section |  |  |  | 11.45 | 3:48 |  |  | 626556.63 | 7609886 | 411.87
1352 | 30480 |  | 0 | 36694.4 | field bend |  | 12329 |  | 11.45 | 6:00 |  |  | 626556.63 | 7609886 | 411.87
73049 | 30490 | 6.056 |  | 36706.729 | longitudinal weld section |  |  |  | 11.45 | 12:48 |  |  | 626567.94 | 7609881 | 410.61
73050 | 30500 | 6.069 |  | 36712.785 | longitudinal weld section |  |  |  | 11.45 | 1:26 |  |  | 626573.51 | 7609879 | 409.92
73051 | 30510 | 12.391 |  | 36718.854 | longitudinal weld section |  |  |  | 11.45 | 9:50 |  |  | 626579.09 | 7609877 | 409.16
1353 | 30510 |  | 0 | 36718.854 | field bend |  | 12391 |  | 11.45 | 12:00 |  |  | 626579.09 | 7609877 | 409.16
73052 | 30520 | 12.347 |  | 36731.245 | longitudinal weld section |  |  |  | 11.45 | 12:20 |  |  | 626590.34 | 7609872 | 408.66
73053 | 30530 | 12.314 |  | 36743.592 | longitudinal weld section |  |  |  | 11.45 | 3:30 |  |  | 626601.54 | 7609867 | 409.21
1354 | 30530 |  | 0 | 36743.592 | field bend |  | 12314 |  | 11.45 | 6:00 |  |  | 626601.54 | 7609867 | 409.21
73054 | 30540 | 5.892 |  | 36755.906 | longitudinal weld section |  |  |  | 11.45 | 10:12 |  |  | 626612.8 | 7609862 | 409.44
73055 | 30550 | 6.053 |  | 36761.798 | longitudinal weld section |  |  |  | 11.45 | 10:54 |  |  | 626618.19 | 7609859 | 409.36
73056 | 30560 | 6.054 |  | 36767.851 | longitudinal weld section |  |  |  | 11.45 | 4:02 |  |  | 626623.71 | 7609857 | 409.28
73057 | 30570 | 6.056 |  | 36773.905 | longitudinal weld section |  |  |  | 11.45 | 4:46 |  |  | 626629.18 | 7609854 | 409.22
73058 | 30580 | 12.332 |  | 36779.961 | longitudinal weld section |  |  |  | 11.45 | 10:42 |  |  | 626634.68 | 7609852 | 409.17
73059 | 30590 | 6.053 |  | 36792.293 | longitudinal weld section |  |  |  | 11.45 | 1:56 |  |  | 626645.85 | 7609846 | 409.2
73060 | 30600 | 6.06 |  | 36798.346 | longitudinal weld section |  |  |  | 11.45 | 2:44 |  |  | 626651.36 | 7609844 | 409.34
73061 | 30610 | 12.329 |  | 36804.406 | longitudinal weld section |  |  |  | 11.45 | 11:56 |  |  | 626656.9 | 7609841 | 409.53
73062 | 30620 | 12.322 |  | 36816.735 | longitudinal weld section |  |  |  | 11.45 | 1:06 |  |  | 626668.16 | 7609836 | 409.99
73063 | 30630 | 12.323 |  | 36829.057 | longitudinal weld section |  |  |  | 11.45 | 10:58 |  |  | 626679.48 | 7609831 | 410.44
73064 | 30640 | 12.335 |  | 36841.38 | longitudinal weld section |  |  |  | 11.45 | 2:38 |  |  | 626690.75 | 7609827 | 410.87
73065 | 30650 | 12.218 |  | 36853.715 | longitudinal weld section |  |  |  | 11.45 | 9:00 |  |  | 626702.04 | 7609821 | 411.27
73066 | 30660 | 12.332 |  | 36865.933 | longitudinal weld section |  |  |  | 11.45 | 10:26 |  |  | 626713.1 | 7609816 | 411.61
73067 | 30670 | 12.331 |  | 36878.265 | longitudinal weld section |  |  |  | 11.45 | 9:40 |  |  | 626724.38 | 7609811 | 411.74
1355 | 30670 |  | 0 | 36878.265 | field bend |  | 12331 |  | 11.45 | 12:00 |  |  | 626724.38 | 7609811 | 411.74
73068 | 30680 | 12.326 |  | 36890.596 | longitudinal weld section |  |  |  | 11.45 | 10:12 |  |  | 626735.65 | 7609806 | 412.25
1356 | 30680 |  | 0 | 36890.596 | field bend |  | 12326 |  | 11.45 | 6:00 |  |  | 626735.65 | 7609806 | 412.25
73069 | 30690 | 12.329 |  | 36902.922 | longitudinal weld section |  |  |  | 11.45 | 12:24 |  |  | 626746.91 | 7609801 | 413.08
73070 | 30700 | 12.335 |  | 36915.251 | longitudinal weld section |  |  |  | 11.45 | 1:46 |  |  | 626758.25 | 7609797 | 413.6
73071 | 30710 | 12.251 |  | 36927.586 | longitudinal weld section |  |  |  | 11.45 | 11:52 |  |  | 626769.58 | 7609792 | 413.87
73072 | 30720 | 12.334 |  | 36939.837 | longitudinal weld section |  |  |  | 11.45 | 1:46 |  |  | 626780.84 | 7609787 | 413.99
73073 | 30730 | 12.221 |  | 36952.171 | longitudinal weld section |  |  |  | 11.45 | 1:14 |  |  | 626792.16 | 7609782 | 414.3
73074 | 30740 | 12.236 |  | 36964.392 | longitudinal weld section |  |  |  | 11.45 | 5:10 |  |  | 626803.44 | 7609777 | 414.73
73075 | 30750 | 11.688 |  | 36976.628 | longitudinal weld section |  |  |  | 11.45 | 4:18 |  |  | 626814.72 | 7609772 | 415.12
1357 | 30750 |  | 0 | 36976.628 | field bend |  | 11688 |  | 11.45 | 12:00 |  |  | 626814.72 | 7609772 | 415.12
73076 | 30760 | 12.322 |  | 36988.316 | longitudinal weld section |  |  |  | 11.45 | 1:48 |  |  | 626825.5 | 7609768 | 415.48
1358 | 30760 |  | 2.214 | 36990.53 | metal loss ALW | 15.5 | 33 | 33 | 11.45 | 1:48 | int | 0.94 | 626827.529 | 7609767.102 | 415.579
73077 | 30770 | 6.434 |  | 37000.638 | longitudinal weld section |  |  |  | 11.45 | 12:08 |  |  | 626836.79 | 7609763 | 416.03
73078 | 30780 | 12.332 |  | 37007.072 | longitudinal weld section |  |  |  | 11.45 | 2:20 |  |  | 626842.68 | 7609760 | 416.29
1359 | 30780 |  | 0 | 37007.072 | field bend |  | 12332 |  | 11.45 | 12:00 |  |  | 626842.68 | 7609760 | 416.29
73079 | 30790 | 12.131 |  | 37019.404 | longitudinal weld section |  |  |  | 11.45 | 3:38 |  |  | 626853.95 | 7609755 | 417.03
73080 | 30800 | 12.281 |  | 37031.535 | longitudinal weld section |  |  |  | 11.45 | 11:22 |  |  | 626865.03 | 7609750 | 417.88
73081 | 30810 | 12.326 |  | 37043.816 | longitudinal weld section |  |  |  | 11.45 | 9:40 |  |  | 626876.21 | 7609745 | 418.75
1360 | 30810 |  | 0 | 37043.816 | field bend |  | 12326 |  | 11.45 | 6:00 |  |  | 626876.21 | 7609745 | 418.75
73082 | 30820 | 12.26 |  | 37056.142 | longitudinal weld section |  |  |  | 11.45 | 3:08 |  |  | 626887.52 | 7609740 | 419.44
100097 | 30820 |  | 2.97 | 37059.112 | magnet №19 @ KM 934+145.40 |  |  |  | 11.45 |  |  |  | 626890.29 | 7609739 | 419.57
73083 | 30830 | 12.322 |  | 37068.402 | longitudinal weld section |  |  |  | 11.45 | 1:46 |  |  | 626898.76 | 7609736 | 419.99
73084 | 30840 | 12.323 |  | 37080.724 | longitudinal weld section |  |  |  | 11.45 | 9:34 |  |  | 626910.1 | 7609731 | 420.61
73085 | 30850 | 11.864 |  | 37093.047 | longitudinal weld section |  |  |  | 11.45 | 11:46 |  |  | 626921.39 | 7609726 | 421.34
73086 | 30860 | 12.317 |  | 37104.911 | longitudinal weld section |  |  |  | 11.45 | 12:38 |  |  | 626932.27 | 7609721 | 422.06
73087 | 30870 | 12.329 |  | 37117.228 | longitudinal weld section |  |  |  | 11.45 | 3:10 |  |  | 626943.53 | 7609716 | 422.8
73088 | 30880 | 12.308 |  | 37129.557 | longitudinal weld section |  |  |  | 11.45 | 12:50 |  |  | 626954.82 | 7609711 | 423.52
73089 | 30890 | 12.326 |  | 37141.865 | longitudinal weld section |  |  |  | 11.45 | 10:58 |  |  | 626966.1 | 7609706 | 424.18
73090 | 30900 | 12.337 |  | 37154.191 | longitudinal weld section |  |  |  | 11.45 | 1:42 |  |  | 626977.42 | 7609701 | 424.76
1361 | 30900 |  | 0 | 37154.191 | field bend |  | 12337 |  | 11.45 | 12:00 |  |  | 626977.42 | 7609701 | 424.76
100098 | 30900 |  | 0 | 37154.191 | girth weld anomaly |  |  | 303 | 11.45 | 8:06 |  |  | 626977.41 | 7609701 | 424.76
73091 | 30910 | 11.859 |  | 37166.528 | longitudinal weld section |  |  |  | 11.45 | 2:46 |  |  | 626988.72 | 7609696 | 425.4
1362 | 30910 |  | 0 | 37166.528 | field bend |  | 11859 |  | 11.45 | 12:00 |  |  | 626988.72 | 7609696 | 425.4
73092 | 30920 | 12.328 |  | 37178.387 | longitudinal weld section |  |  |  | 11.45 | 8:46 |  |  | 626999.6 | 7609692 | 426.33
1363 | 30920 |  | 0 | 37178.387 | field bend |  | 12328 |  | 11.45 | 6:00 |  |  | 626999.6 | 7609692 | 426.33
1364 | 30920 |  | 12.089 | 37190.476 | metal loss | 16.1 | 90 | 380 | 11.45 | 6:56 | ext | 0.957 | 627010.661 | 7609687.097 | 426.899
73093 | 30930 | 10.9 |  | 37190.715 | longitudinal weld section |  |  |  | 11.45 | 10:18 |  |  | 627010.88 | 7609687 | 426.91
73094 | 30940 | 12.317 |  | 37201.615 | longitudinal weld section |  |  |  | 11.45 | 12:36 |  |  | 627020.85 | 7609682 | 427.45
73095 | 30950 | 11.849 |  | 37213.932 | longitudinal weld section |  |  |  | 11.45 | 2:08 |  |  | 627032.17 | 7609677 | 428
1365 | 30950 |  | 11.846 | 37225.778 | metal loss AGW | 17.5 | 13 | 85 | 11.45 | 3:30 | ext | 0.938 | 627043.027 | 7609673.001 | 428.55
73096 | 30960 | 12.314 |  | 37225.781 | longitudinal weld section |  |  |  | 11.45 | 11:20 |  |  | 627043.03 | 7609673 | 428.55
73097 | 30970 | 12.325 |  | 37238.095 | longitudinal weld section |  |  |  | 11.45 | 10:04 |  |  | 627054.32 | 7609668 | 429.17
73098 | 30980 | 12.326 |  | 37250.42 | longitudinal weld section |  |  |  | 11.45 | 11:42 |  |  | 627065.59 | 7609663 | 429.81
73099 | 30990 | 12.266 |  | 37262.746 | longitudinal weld section |  |  |  | 11.45 | 1:14 |  |  | 627076.85 | 7609658 | 430.49
73100 | 31000 | 12.323 |  | 37275.012 | longitudinal weld section |  |  |  | 11.45 | 11:44 |  |  | 627088.09 | 7609653 | 431.24
73101 | 31010 | 12.194 |  | 37287.335 | longitudinal weld section |  |  |  | 11.45 | 9:46 |  |  | 627099.44 | 7609648 | 431.84
73102 | 31020 | 12.155 |  | 37299.529 | longitudinal weld section |  |  |  | 11.45 | 10:06 |  |  | 627110.67 | 7609643 | 432.28
1366 | 31020 |  | 0 | 37299.529 | field bend |  | 12155 |  | 11.45 | 6:00 |  |  | 627110.67 | 7609643 | 432.28
73103 | 31030 | 12.322 |  | 37311.684 | longitudinal weld section |  |  |  | 11.45 | 7:10 |  |  | 627121.87 | 7609638 | 432.53
73104 | 31040 | 12.356 |  | 37324.006 | longitudinal weld section |  |  |  | 11.45 | 2:12 |  |  | 627133.22 | 7609634 | 432.84
1367 | 31040 |  | 0 | 37324.006 | field bend |  | 12356 |  | 11.45 | 12:00 |  |  | 627133.22 | 7609634 | 432.84
73105 | 31050 | 10.219 |  | 37336.362 | longitudinal weld section |  |  |  | 11.45 | 3:04 |  |  | 627144.54 | 7609629 | 433.69
1368 | 31050 |  | 0 | 37336.362 | field bend |  | 10219 |  | 11.45 | 6:00 |  |  | 627144.54 | 7609629 | 433.69
1369 | 31050 |  | 2.05 | 37338.412 | metal loss | 23.4 | 24 | 27 | 11.45 | 4:22 | ext | 0.94 | 627146.42 | 7609628.198 | 433.893
73106 | 31060 | 12.329 |  | 37346.581 | longitudinal weld section |  |  |  | 11.45 | 10:30 |  |  | 627153.91 | 7609625 | 434.7
73107 | 31070 | 12.257 |  | 37358.91 | longitudinal weld section |  |  |  | 11.45 | 12:10 |  |  | 627165.23 | 7609620 | 435.51
73108 | 31080 | 12.335 |  | 37371.167 | longitudinal weld section |  |  |  | 11.45 | 1:40 |  |  | 627176.45 | 7609615 | 436.16
73109 | 31090 | 12.331 |  | 37383.502 | longitudinal weld section |  |  |  | 11.45 | 3:28 |  |  | 627187.73 | 7609610 | 436.81
73110 | 31100 | 12.251 |  | 37395.833 | longitudinal weld section |  |  |  | 11.45 | 10:28 |  |  | 627199.02 | 7609605 | 437.43
1370 | 31100 |  | 0 | 37395.833 | girth weld anomaly |  |  | 168 | 11.45 | 9:06 |  |  | 627199.02 | 7609605 | 437.43
73111 | 31110 | 12.14 |  | 37408.084 | longitudinal weld section |  |  |  | 11.45 | 8:32 |  |  | 627210.28 | 7609600 | 437.92
73112 | 31120 | 12.329 |  | 37420.224 | longitudinal weld section |  |  |  | 11.45 | 11:48 |  |  | 627221.4 | 7609595 | 438.32
1371 | 31120 |  | 0 | 37420.224 | girth weld anomaly |  |  | 209 | 11.45 | 4:48 |  |  | 627221.4 | 7609595 | 438.32
73113 | 31130 | 12.182 |  | 37432.553 | longitudinal weld section |  |  |  | 11.45 | 2:40 |  |  | 627232.7 | 7609590 | 438.83
73114 | 31140 | 12.242 |  | 37444.735 | longitudinal weld section |  |  |  | 11.45 | 9:02 |  |  | 627243.86 | 7609585 | 439.41
73115 | 31150 | 12.308 |  | 37456.977 | longitudinal weld section |  |  |  | 11.45 | 10:48 |  |  | 627255.06 | 7609581 | 440
73116 | 31160 | 12.331 |  | 37469.285 | longitudinal weld section |  |  |  | 11.45 | 12:54 |  |  | 627266.35 | 7609576 | 440.61
73117 | 31170 | 12.326 |  | 37481.616 | longitudinal weld section |  |  |  | 11.45 | 1:12 |  |  | 627277.63 | 7609571 | 441.06
100099 | 31170 |  | 2.164 | 37483.78 | metal loss | 21.7 | 39 | 43 | 11.45 | 5:52 | ext | 0.943 | 627279.6 | 7609570 | 441.13
73118 | 31180 | 11.801 |  | 37493.942 | longitudinal weld section |  |  |  | 11.45 | 11:04 |  |  | 627288.89 | 7609566 | 441.48
1372 | 31180 |  | 10.834 | 37504.776 | metal loss ALW | 14.8 | 18 | 29 | 11.45 | 10:56 | int | 0.938 | 627298.778 | 7609561.41 | 441.866
73119 | 31190 | 12.335 |  | 37505.743 | longitudinal weld section |  |  |  | 11.45 | 10:12 |  |  | 627299.66 | 7609561 | 441.9
73120 | 31200 | 12.314 |  | 37518.078 | longitudinal weld section |  |  |  | 11.45 | 2:12 |  |  | 627310.94 | 7609556 | 442.34
73121 | 31210 | 12.332 |  | 37530.392 | longitudinal weld section |  |  |  | 11.45 | 3:42 |  |  | 627322.24 | 7609551 | 442.67
73122 | 31220 | 12.203 |  | 37542.724 | longitudinal weld section |  |  |  | 11.45 | 9:22 |  |  | 627333.56 | 7609546 | 442.98
73123 | 31230 | 12.325 |  | 37554.927 | longitudinal weld section |  |  |  | 11.45 | 10:58 |  |  | 627344.74 | 7609541 | 443.4
73124 | 31240 | 11.964 |  | 37567.252 | longitudinal weld section |  |  |  | 11.45 | 1:48 |  |  | 627356.04 | 7609536 | 443.89
73125 | 31250 | 12.322 |  | 37579.216 | longitudinal weld section |  |  |  | 11.45 | 2:58 |  |  | 627367 | 7609532 | 444.28
73126 | 31260 | 12.293 |  | 37591.538 | longitudinal weld section |  |  |  | 11.45 | 11:02 |  |  | 627378.31 | 7609527 | 444.68
73127 | 31270 | 12.275 |  | 37603.831 | longitudinal weld section |  |  |  | 11.45 | 12:18 |  |  | 627389.57 | 7609522 | 445.08
73128 | 31280 | 12.314 |  | 37616.106 | longitudinal weld section |  |  |  | 11.45 | 2:50 |  |  | 627400.84 | 7609517 | 445.46
73129 | 31290 | 11.963 |  | 37628.42 | longitudinal weld section |  |  |  | 11.45 | 12:56 |  |  | 627412.14 | 7609512 | 445.82
73130 | 31300 | 12.32 |  | 37640.383 | longitudinal weld section |  |  |  | 11.45 | 9:00 |  |  | 627423.09 | 7609507 | 446.18
73131 | 31310 | 12.323 |  | 37652.703 | longitudinal weld section |  |  |  | 11.45 | 10:22 |  |  | 627434.42 | 7609503 | 446.58
73132 | 31320 | 12.322 |  | 37665.026 | longitudinal weld section |  |  |  | 11.45 | 2:04 |  |  | 627445.72 | 7609498 | 447
73133 | 31330 | 12.323 |  | 37677.348 | longitudinal weld section |  |  |  | 11.45 | 12:34 |  |  | 627456.98 | 7609493 | 447.36
1373 | 31330 |  | 0.018 | 37677.366 | metal loss | 10.4 | 102 | 496 | 11.45 | 7:30 | int | 0.952 | 627456.997 | 7609492.993 | 447.361
1374 | 31330 |  | 12.305 | 37689.653 | metal loss AGW | 17.5 | 27 | 303 | 11.45 | 4:18 | ext | 0.939 | 627468.274 | 7609488.007 | 447.72
73134 | 31340 | 12.155 |  | 37689.671 | longitudinal weld section |  |  |  | 11.45 | 9:26 |  |  | 627468.29 | 7609488 | 447.72
73135 | 31350 | 12.317 |  | 37701.826 | longitudinal weld section |  |  |  | 11.45 | 11:12 |  |  | 627479.42 | 7609483 | 448.13
1375 | 31350 |  | 7.025 | 37708.851 | metal loss | 13.5 | 18 | 30 | 11.45 | 11:00 | int | 0.938 | 627485.837 | 7609480.148 | 448.324
73136 | 31360 | 12.323 |  | 37714.143 | longitudinal weld section |  |  |  | 11.45 | 11:50 |  |  | 627490.67 | 7609478 | 448.47
1376 | 31360 |  | 9.874 | 37724.017 | metal loss ALW | 17.6 | 21 | 21 | 11.45 | 11:50 | int | 0.938 | 627499.7 | 7609473.994 | 448.751
73137 | 31370 | 12.319 |  | 37726.466 | longitudinal weld section |  |  |  | 11.45 | 1:46 |  |  | 627501.94 | 7609473 | 448.82
73138 | 31380 | 12.272 |  | 37738.785 | longitudinal weld section |  |  |  | 11.45 | 10:32 |  |  | 627513.19 | 7609468 | 449.17
73139 | 31390 | 12.179 |  | 37751.057 | longitudinal weld section |  |  |  | 11.45 | 8:58 |  |  | 627524.45 | 7609463 | 449.53
73140 | 31400 | 12.293 |  | 37763.236 | longitudinal weld section |  |  |  | 11.45 | 11:44 |  |  | 627535.64 | 7609458 | 449.82
73141 | 31410 | 12.263 |  | 37775.529 | longitudinal weld section |  |  |  | 11.45 | 1:32 |  |  | 627546.91 | 7609453 | 450.24
73142 | 31420 | 12.329 |  | 37787.792 | longitudinal weld section |  |  |  | 11.45 | 9:50 |  |  | 627558.19 | 7609448 | 450.62
1377 | 31420 |  | 0 | 37787.792 | girth weld anomaly |  |  | 184 | 11.45 | 8:12 |  |  | 627558.19 | 7609448 | 450.62
73143 | 31430 | 12.307 |  | 37800.121 | longitudinal weld section |  |  |  | 11.45 | 8:02 |  |  | 627569.5 | 7609444 | 450.94
73144 | 31440 | 12.263 |  | 37812.428 | longitudinal weld section |  |  |  | 11.45 | 1:32 |  |  | 627580.79 | 7609439 | 451.21
73145 | 31450 | 12.212 |  | 37824.691 | longitudinal weld section |  |  |  | 11.45 | 12:48 |  |  | 627592.1 | 7609434 | 451.42
73146 | 31460 | 11.84 |  | 37836.903 | longitudinal weld section |  |  |  | 11.45 | 11:20 |  |  | 627603.29 | 7609429 | 451.62
73147 | 31470 | 12.308 |  | 37848.743 | longitudinal weld section |  |  |  | 11.45 | 8:10 |  |  | 627614.13 | 7609424 | 451.89
73148 | 31480 | 12.32 |  | 37861.051 | longitudinal weld section |  |  |  | 11.45 | 12:46 |  |  | 627625.41 | 7609419 | 452.19
73149 | 31490 | 12.275 |  | 37873.371 | longitudinal weld section |  |  |  | 11.45 | 2:50 |  |  | 627636.66 | 7609414 | 452.39
1378 | 31490 |  | 11.978 | 37885.349 | metal loss | 11.4 | 40 | 85 | 11.45 | 7:54 | ext | 0.94 | 627647.589 | 7609409.121 | 452.507
73150 | 31500 | 12.332 |  | 37885.646 | longitudinal weld section |  |  |  | 11.45 | 9:50 |  |  | 627647.86 | 7609409 | 452.51
73151 | 31510 | 12.319 |  | 37897.978 | longitudinal weld section |  |  |  | 11.45 | 8:46 |  |  | 627659.09 | 7609404 | 452.66
73152 | 31520 | 12.317 |  | 37910.297 | longitudinal weld section |  |  |  | 11.45 | 2:02 |  |  | 627670.31 | 7609399 | 452.83
73153 | 31530 | 12.323 |  | 37922.614 | longitudinal weld section |  |  |  | 11.45 | 11:58 |  |  | 627681.55 | 7609394 | 452.91
73154 | 31540 | 12.014 |  | 37934.937 | longitudinal weld section |  |  |  | 11.45 | 10:48 |  |  | 627692.82 | 7609389 | 452.97
73155 | 31550 | 12.335 |  | 37946.951 | longitudinal weld section |  |  |  | 11.45 | 9:10 |  |  | 627703.8 | 7609384 | 453.09
73156 | 31560 | 10.285 |  | 37959.286 | longitudinal weld section |  |  |  | 11.45 | 3:42 |  |  | 627715.06 | 7609379 | 453.21
73157 | 31570 | 11.99 |  | 37969.571 | longitudinal weld section |  |  |  | 11.45 | 2:38 |  |  | 627724.49 | 7609375 | 453.3
73158 | 31580 | 12.317 |  | 37981.561 | longitudinal weld section |  |  |  | 11.45 | 10:10 |  |  | 627735.44 | 7609370 | 453.32
1379 | 31580 |  | 0 | 37981.561 | metal loss AGW | 18.3 | 18 | 409 | 11.45 | 8:42 | ext | 0.938 | 627735.44 | 7609370 | 453.32
73159 | 31590 | 12.326 |  | 37993.878 | longitudinal weld section |  |  |  | 11.45 | 9:12 |  |  | 627746.74 | 7609365 | 453.25
73160 | 31600 | 11.81 |  | 38006.204 | longitudinal weld section |  |  |  | 11.45 | 2:26 |  |  | 627757.99 | 7609360 | 453.17
73161 | 31610 | 12.314 |  | 38018.014 | longitudinal weld section |  |  |  | 11.45 | 2:48 |  |  | 627768.76 | 7609355 | 453.15
73162 | 31620 | 11.963 |  | 38030.328 | longitudinal weld section |  |  |  | 11.45 | 10:56 |  |  | 627779.99 | 7609350 | 453.16
73163 | 31630 | 12.326 |  | 38042.291 | longitudinal weld section |  |  |  | 11.45 | 10:18 |  |  | 627790.89 | 7609345 | 453.08
1380 | 31630 |  | 11.573 | 38053.864 | metal loss ALW | 14.2 | 15 | 25 | 11.45 | 10:18 | int | 0.938 | 627801.425 | 7609340.306 | 453.005
73164 | 31640 | 12.322 |  | 38054.617 | longitudinal weld section |  |  |  | 11.45 | 1:48 |  |  | 627802.11 | 7609340 | 453
73165 | 31650 | 12.233 |  | 38066.939 | longitudinal weld section |  |  |  | 11.45 | 2:20 |  |  | 627813.38 | 7609334 | 452.94
73166 | 31660 | 11.859 |  | 38079.172 | longitudinal weld section |  |  |  | 11.45 | 10:10 |  |  | 627824.56 | 7609329 | 452.95
1381 | 31660 |  | 0.009 | 38079.181 | metal loss AGW | 18.2 | 10 | 38 | 11.45 | 3:54 | ext | 0.937 | 627824.568 | 7609328.997 | 452.95
73167 | 31670 | 10.551 |  | 38091.031 | longitudinal weld section |  |  |  | 11.45 | 11:10 |  |  | 627835.35 | 7609325 | 452.93
1382 | 31670 |  | 9.338 | 38100.369 | metal loss | 14.5 | 18 | 31 | 11.45 | 2:56 | int | 0.938 | 627843.864 | 7609320.575 | 452.877
73168 | 31680 | 12.143 |  | 38101.582 | longitudinal weld section |  |  |  | 11.45 | 12:14 |  |  | 627844.97 | 7609320 | 452.87
73169 | 31690 | 9.953 |  | 38113.725 | longitudinal weld section |  |  |  | 11.45 | 2:00 |  |  | 627856.05 | 7609315 | 452.76
73170 | 31700 | 12.328 |  | 38123.678 | longitudinal weld section |  |  |  | 11.45 | 10:32 |  |  | 627865.11 | 7609311 | 452.65
73171 | 31710 | 12.218 |  | 38136.006 | longitudinal weld section |  |  |  | 11.45 | 9:18 |  |  | 627876.36 | 7609306 | 452.53
73172 | 31720 | 12.323 |  | 38148.224 | longitudinal weld section |  |  |  | 11.45 | 3:28 |  |  | 627887.51 | 7609301 | 452.46
73173 | 31730 | 12.248 |  | 38160.547 | longitudinal weld section |  |  |  | 11.45 | 2:18 |  |  | 627898.76 | 7609296 | 452.37
73174 | 31740 | 12.269 |  | 38172.795 | longitudinal weld section |  |  |  | 11.45 | 10:34 |  |  | 627909.96 | 7609291 | 452.28
73175 | 31750 | 11.765 |  | 38185.064 | longitudinal weld section |  |  |  | 11.45 | 9:26 |  |  | 627921.17 | 7609286 | 452.24
73176 | 31760 | 12.314 |  | 38196.829 | longitudinal weld section |  |  |  | 11.45 | 1:38 |  |  | 627931.92 | 7609281 | 452.15
73177 | 31770 | 12.317 |  | 38209.143 | longitudinal weld section |  |  |  | 11.45 | 3:06 |  |  | 627943.15 | 7609276 | 452.01
73178 | 31780 | 12.328 |  | 38221.46 | longitudinal weld section |  |  |  | 11.45 | 12:58 |  |  | 627954.39 | 7609271 | 451.94
1383 | 31780 |  | 0.006 | 38221.466 | metal loss AGW | 17.5 | 18 | 936 | 11.45 | 9:38 | ext | 0.938 | 627954.396 | 7609270.998 | 451.94
73179 | 31790 | 12.335 |  | 38233.788 | longitudinal weld section |  |  |  | 11.45 | 10:52 |  |  | 627965.7 | 7609266 | 451.89
73180 | 31800 | 12.326 |  | 38246.123 | longitudinal weld section |  |  |  | 11.45 | 9:04 |  |  | 627976.98 | 7609261 | 451.86
1384 | 31800 |  | 0.003 | 38246.126 | metal loss AGW | 17.5 | 11 | 95 | 11.45 | 6:44 | ext | 0.937 | 627976.983 | 7609260.999 | 451.86
1385 | 31800 |  | 0.003 | 38246.126 | metal loss AGW | 10 | 12 | 142 | 11.45 | 8:20 | ext | 0.937 | 627976.983 | 7609260.999 | 451.86
73181 | 31810 | 12.326 |  | 38258.449 | longitudinal weld section |  |  |  | 11.45 | 10:22 |  |  | 627988.23 | 7609256 | 451.79
73182 | 31820 | 12.325 |  | 38270.775 | longitudinal weld section |  |  |  | 11.45 | 11:56 |  |  | 627999.5 | 7609251 | 451.7
73183 | 31830 | 12.323 |  | 38283.1 | longitudinal weld section |  |  |  | 11.45 | 12:50 |  |  | 628010.77 | 7609245 | 451.78
73184 | 31840 | 12.146 |  | 38295.423 | longitudinal weld section |  |  |  | 11.45 | 11:02 |  |  | 628022.06 | 7609240 | 451.91
73185 | 31850 | 12.326 |  | 38307.569 | longitudinal weld section |  |  |  | 11.45 | 10:02 |  |  | 628033.18 | 7609236 | 451.84
73186 | 31860 | 11.96 |  | 38319.895 | longitudinal weld section |  |  |  | 11.45 | 1:20 |  |  | 628044.47 | 7609231 | 451.55
73187 | 31870 | 12.317 |  | 38331.855 | longitudinal weld section |  |  |  | 11.45 | 1:56 |  |  | 628055.38 | 7609226 | 451.21
73188 | 31880 | 12.332 |  | 38344.172 | longitudinal weld section |  |  |  | 11.45 | 10:46 |  |  | 628066.65 | 7609221 | 451.04
1386 | 31880 |  | 11.933 | 38356.105 | metal loss | 18.4 | 27 | 39 | 11.45 | 3:16 | ext | 0.939 | 628077.546 | 7609216.162 | 451.079
73189 | 31890 | 12.328 |  | 38356.504 | longitudinal weld section |  |  |  | 11.45 | 9:04 |  |  | 628077.91 | 7609216 | 451.08
73190 | 31900 | 11.277 |  | 38368.832 | longitudinal weld section |  |  |  | 11.45 | 12:02 |  |  | 628089.17 | 7609211 | 451.25
73191 | 31910 | 12.191 |  | 38380.109 | longitudinal weld section |  |  |  | 11.45 | 2:14 |  |  | 628099.46 | 7609206 | 451.33
73192 | 31920 | 12.278 |  | 38392.3 | longitudinal weld section |  |  |  | 11.45 | 10:34 |  |  | 628110.62 | 7609201 | 451.28
73193 | 31930 | 11.855 |  | 38404.578 | longitudinal weld section |  |  |  | 11.45 | 1:18 |  |  | 628121.8 | 7609196 | 451.22
73194 | 31940 | 12.317 |  | 38416.433 | longitudinal weld section |  |  |  | 11.45 | 12:50 |  |  | 628132.62 | 7609191 | 451.15
73195 | 31950 | 12.314 |  | 38428.75 | longitudinal weld section |  |  |  | 11.45 | 1:44 |  |  | 628143.87 | 7609186 | 451.11
1387 | 31950 |  | 1.142 | 38429.892 | metal loss ALW | 15.6 | 24 | 26 | 11.45 | 1:40 | int | 0.939 | 628144.913 | 7609185.536 | 451.104
73196 | 31960 | 12.326 |  | 38441.064 | longitudinal weld section |  |  |  | 11.45 | 11:46 |  |  | 628155.12 | 7609181 | 451.04
73197 | 31970 | 12.326 |  | 38453.39 | longitudinal weld section |  |  |  | 11.45 | 10:10 |  |  | 628166.36 | 7609176 | 451.02
73198 | 31980 | 12.31 |  | 38465.716 | longitudinal weld section |  |  |  | 11.45 | 4:10 |  |  | 628177.62 | 7609171 | 451.04
73199 | 31990 | 12.173 |  | 38478.026 | longitudinal weld section |  |  |  | 11.45 | 2:20 |  |  | 628188.85 | 7609166 | 451.01
73200 | 32000 | 12.32 |  | 38490.199 | longitudinal weld section |  |  |  | 11.45 | 12:30 |  |  | 628199.94 | 7609161 | 450.81
73201 | 32010 | 12.314 |  | 38502.519 | longitudinal weld section |  |  |  | 11.45 | 10:44 |  |  | 628211.18 | 7609155 | 450.62
73202 | 32020 | 12.329 |  | 38514.833 | longitudinal weld section |  |  |  | 11.45 | 1:58 |  |  | 628222.42 | 7609150 | 450.33
1388 | 32020 |  | 0 | 38514.833 | girth weld anomaly |  |  | 115 | 11.45 | 8:26 |  |  | 628222.42 | 7609150 | 450.33
73203 | 32030 | 12.325 |  | 38527.162 | longitudinal weld section |  |  |  | 11.45 | 12:10 |  |  | 628233.61 | 7609145 | 449.89
73204 | 32040 | 11.862 |  | 38539.487 | longitudinal weld section |  |  |  | 11.45 | 11:24 |  |  | 628244.84 | 7609140 | 449.41
100100 | 32040 |  | 10.69 | 38550.177 | metal loss | 19.6 | 30 | 42 | 11.45 | 6:36 | ext | 0.94 | 628254.53 | 7609136 | 448.99
73205 | 32050 | 12.319 |  | 38551.349 | longitudinal weld section |  |  |  | 11.45 | 10:36 |  |  | 628255.6 | 7609135 | 448.94
73206 | 32060 | 12.323 |  | 38563.668 | longitudinal weld section |  |  |  | 11.45 | 2:40 |  |  | 628266.78 | 7609130 | 448.37
73207 | 32070 | 12.323 |  | 38575.991 | longitudinal weld section |  |  |  | 11.45 | 1:02 |  |  | 628277.95 | 7609125 | 447.69
1389 | 32070 |  | 1.085 | 38577.076 | metal loss | 12.8 | 15 | 31 | 11.45 | 12:28 | int | 0.937 | 628278.929 | 7609124.472 | 447.634
73208 | 32080 | 12.335 |  | 38588.314 | longitudinal weld section |  |  |  | 11.45 | 9:56 |  |  | 628289.07 | 7609119 | 447.05
1390 | 32080 |  | 0 | 38588.314 | field bend |  | 12335 |  | 11.45 | 6:00 |  |  | 628289.07 | 7609119 | 447.05
73209 | 32090 | 12.314 |  | 38600.649 | longitudinal weld section |  |  |  | 11.45 | 11:12 |  |  | 628300.24 | 7609114 | 446.16
73210 | 32100 | 12.343 |  | 38612.963 | longitudinal weld section |  |  |  | 11.45 | 4:52 |  |  | 628311.38 | 7609109 | 445.2
1391 | 32100 |  | 0.003 | 38612.966 | metal loss AGW | 10.9 | 12 | 111 | 11.45 | 2:56 | ext | 0.937 | 628311.383 | 7609108.999 | 445.2
73211 | 32110 | 12.299 |  | 38625.306 | longitudinal weld section |  |  |  | 11.45 | 3:04 |  |  | 628322.52 | 7609104 | 444.31
73212 | 32120 | 12.338 |  | 38637.605 | longitudinal weld section |  |  |  | 11.45 | 8:58 |  |  | 628333.68 | 7609098 | 443.34
1392 | 32120 |  | 0 | 38637.605 | girth weld anomaly |  |  | 397 | 11.45 | 4:08 |  |  | 628333.68 | 7609098 | 443.34
73213 | 32130 | 12.32 |  | 38649.943 | longitudinal weld section |  |  |  | 11.45 | 10:24 |  |  | 628344.83 | 7609093 | 442.24
73214 | 32140 | 12.086 |  | 38662.263 | longitudinal weld section |  |  |  | 11.45 | 12:54 |  |  | 628355.99 | 7609088 | 441.12
73215 | 32150 | 12.319 |  | 38674.349 | longitudinal weld section |  |  |  | 11.45 | 11:10 |  |  | 628366.86 | 7609083 | 439.86
1393 | 32150 |  | 12.293 | 38686.642 | metal loss AGW | 11.7 | 27 | 229 | 11.45 | 2:56 | ext | 0.938 | 628377.957 | 7609078.011 | 438.533
73216 | 32160 | 12.32 |  | 38686.668 | longitudinal weld section |  |  |  | 11.45 | 11:50 |  |  | 628377.98 | 7609078 | 438.53
73217 | 32170 | 12.329 |  | 38698.988 | longitudinal weld section |  |  |  | 11.45 | 9:22 |  |  | 628389.1 | 7609072 | 437.31
1394 | 32170 |  | 0 | 38698.988 | field bend |  | 12329 |  | 11.45 | 12:00 |  |  | 628389.1 | 7609072 | 437.31
73218 | 32180 | 12.362 |  | 38711.317 | longitudinal weld section |  |  |  | 11.45 | 2:14 |  |  | 628400.28 | 7609067 | 436.49
1395 | 32180 |  | 0 | 38711.317 | field bend |  | 12362 |  | 11.45 | 6:00 |  |  | 628400.28 | 7609067 | 436.49
1396 | 32180 |  | 0.006 | 38711.323 | metal loss AGW | 15.1 | 15 | 295 | 11.45 | 3:04 | ext | 0.938 | 628400.286 | 7609066.998 | 436.49
1397 | 32180 |  | 2.64 | 38713.957 | metal loss | 14.3 | 42 | 59 | 11.45 | 9:08 | ext | 0.941 | 628402.657 | 7609065.932 | 436.334
73219 | 32190 | 12.356 |  | 38723.679 | longitudinal weld section |  |  |  | 11.45 | 3:56 |  |  | 628411.41 | 7609062 | 435.76
1398 | 32190 |  | 0 | 38723.679 | field bend |  | 12356 |  | 11.45 | 12:00 |  |  | 628411.41 | 7609062 | 435.76
73220 | 32200 | 12.355 |  | 38736.035 | longitudinal weld section |  |  |  | 11.45 | 9:34 |  |  | 628422.58 | 7609057 | 434.89
1400 | 32200 |  | 0 | 38736.035 | field bend |  | 12355 |  | 11.45 | 12:00 |  |  | 628422.58 | 7609057 | 434.89
1399 | 32200 |  | 0 | 38736.035 | metal loss AGW | 10 | 13 | 156 | 11.45 | 7:36 | ext | 0.937 | 628422.58 | 7609057 | 434.89
73221 | 32210 | 12.059 |  | 38748.39 | longitudinal weld section |  |  |  | 11.45 | 11:18 |  |  | 628433.85 | 7609052 | 435.17
73222 | 32220 | 12.314 |  | 38760.449 | longitudinal weld section |  |  |  | 11.45 | 1:50 |  |  | 628444.81 | 7609047 | 435.81
1401 | 32220 |  | 0 | 38760.449 | field bend |  | 12314 |  | 11.45 | 3:00 |  |  | 628444.81 | 7609047 | 435.81
73223 | 32230 | 12.305 |  | 38772.763 | longitudinal weld section |  |  |  | 11.45 | 12:40 |  |  | 628455.98 | 7609041 | 436.27
73224 | 32240 | 12.329 |  | 38785.068 | longitudinal weld section |  |  |  | 11.45 | 1:10 |  |  | 628467.1 | 7609036 | 436.7
73225 | 32250 | 12.31 |  | 38797.397 | longitudinal weld section |  |  |  | 11.45 | 2:48 |  |  | 628478.23 | 7609031 | 437.29
73226 | 32260 | 12.23 |  | 38809.707 | longitudinal weld section |  |  |  | 11.45 | 1:54 |  |  | 628489.37 | 7609025 | 437.89
1402 | 32260 |  | 0 | 38809.707 | girth weld anomaly |  |  | 135 | 11.45 | 8:00 |  |  | 628489.37 | 7609025 | 437.89
73227 | 32270 | 12.317 |  | 38821.937 | longitudinal weld section |  |  |  | 11.45 | 12:10 |  |  | 628500.44 | 7609020 | 438.6
73228 | 32280 | 12.329 |  | 38834.254 | longitudinal weld section |  |  |  | 11.45 | 9:18 |  |  | 628511.61 | 7609015 | 439.35
1403 | 32280 |  | 0 | 38834.254 | field bend |  | 12329 |  | 11.45 | 6:00 |  |  | 628511.61 | 7609015 | 439.35
73229 | 32290 | 12.326 |  | 38846.583 | longitudinal weld section |  |  |  | 11.45 | 11:10 |  |  | 628522.76 | 7609010 | 440.13
1404 | 32290 |  | 2.218 | 38848.801 | metal loss | 15 | 54 | 74 | 11.45 | 8:20 | ext | 0.944 | 628524.765 | 7609008.92 | 440.222
73230 | 32300 | 12.325 |  | 38858.909 | longitudinal weld section |  |  |  | 11.45 | 2:10 |  |  | 628533.9 | 7609004 | 440.64
1405 | 32300 |  | 0 | 38858.909 | field bend |  | 12325 |  | 11.45 | 6:00 |  |  | 628533.9 | 7609004 | 440.64
73231 | 32310 | 11.895 |  | 38871.234 | longitudinal weld section |  |  |  | 11.45 | 12:08 |  |  | 628545.1 | 7608999 | 441.03
73232 | 32320 | 12.212 |  | 38883.129 | longitudinal weld section |  |  |  | 11.45 | 10:06 |  |  | 628555.9 | 7608994 | 441.15
1407 | 32320 |  | 0 | 38883.129 | field bend |  | 12212 |  | 11.45 | 6:00 |  |  | 628555.9 | 7608994 | 441.15
1406 | 32320 |  | 0 | 38883.129 | girth weld anomaly |  |  | 303 | 11.45 | 9:08 |  |  | 628555.9 | 7608994 | 441.15
73233 | 32330 | 12.337 |  | 38895.341 | longitudinal weld section |  |  |  | 11.45 | 12:10 |  |  | 628566.94 | 7608989 | 441.13
1408 | 32330 |  | 12.334 | 38907.675 | metal loss AGW | 17.5 | 10 | 44 | 11.45 | 3:22 | ext | 0.937 | 628578.117 | 7608984.001 | 440.93
73234 | 32340 | 12.32 |  | 38907.678 | longitudinal weld section |  |  |  | 11.45 | 1:22 |  |  | 628578.12 | 7608984 | 440.93
73235 | 32350 | 12.335 |  | 38919.998 | longitudinal weld section |  |  |  | 11.45 | 2:46 |  |  | 628589.29 | 7608978 | 440.72
100101 | 32350 |  | 1.127 | 38921.125 | magnet №20 @ KM 936+008.10 |  |  |  | 11.45 |  |  |  | 628590.38 | 7608978 | 440.7
73236 | 32360 | 12.332 |  | 38932.333 | longitudinal weld section |  |  |  | 11.45 | 12:16 |  |  | 628600.5 | 7608973 | 440.62
100102 | 32360 |  | 0 | 38932.333 | girth weld anomaly |  |  | 139 | 11.45 | 3:50 |  |  | 628600.48 | 7608973 | 440.62
73237 | 32370 | 12.331 |  | 38944.665 | longitudinal weld section |  |  |  | 11.45 | 10:34 |  |  | 628611.72 | 7608968 | 440.51
1409 | 32370 |  | 11.738 | 38956.403 | repair shell |  | 850 |  | 11.45 |  |  |  | 628622.379 | 7608963.186 | 440.231
100103 | 32370 |  | 12.191 | 38956.856 | metal loss under shell | 85 | 54 | 148 | 11.45 | 5:48 | ext |  | 628622.79 | 7608963 | 440.22
73238 | 32380 | 12.314 |  | 38956.996 | longitudinal weld section |  |  |  | 11.45 | 1:28 |  |  | 628622.91 | 7608963 | 440.21
73239 | 32390 | 12.347 |  | 38969.31 | longitudinal weld section |  |  |  | 11.45 | 3:12 |  |  | 628634.1 | 7608958 | 439.95
1410 | 32390 |  | 0 | 38969.31 | field bend |  | 12347 |  | 11.45 | 12:00 |  |  | 628634.1 | 7608958 | 439.95
1411 | 32390 |  | 7.744 | 38977.054 | metal loss ALW | 13.1 | 15 | 30 | 11.45 | 3:10 | int | 0.937 | 628641.131 | 7608954.237 | 439.975
73240 | 32400 | 12.32 |  | 38981.657 | longitudinal weld section |  |  |  | 11.45 | 12:06 |  |  | 628645.31 | 7608952 | 439.99
73241 | 32410 | 10.551 |  | 38993.977 | longitudinal weld section |  |  |  | 11.45 | 10:22 |  |  | 628656.48 | 7608947 | 439.97
73242 | 32420 | 12.323 |  | 39004.528 | longitudinal weld section |  |  |  | 11.45 | 2:42 |  |  | 628666.04 | 7608943 | 439.96
73243 | 32430 | 12.218 |  | 39016.851 | longitudinal weld section |  |  |  | 11.45 | 1:12 |  |  | 628677.24 | 7608937 | 440.08
73244 | 32440 | 12.341 |  | 39029.069 | longitudinal weld section |  |  |  | 11.45 | 10:26 |  |  | 628688.36 | 7608932 | 440.06
1412 | 32440 |  | 0.006 | 39029.075 | metal loss AGW | 12.6 | 18 | 64 | 11.45 | 2:40 | ext | 0.938 | 628688.366 | 7608931.998 | 440.06
73245 | 32450 | 12.134 |  | 39041.41 | longitudinal weld section |  |  |  | 11.45 | 9:42 |  |  | 628699.55 | 7608927 | 439.98
73246 | 32460 | 12.332 |  | 39053.544 | longitudinal weld section |  |  |  | 11.45 | 12:34 |  |  | 628710.53 | 7608922 | 439.87
73247 | 32470 | 12.328 |  | 39065.876 | longitudinal weld section |  |  |  | 11.45 | 2:54 |  |  | 628721.71 | 7608917 | 439.84
73248 | 32480 | 12.326 |  | 39078.204 | longitudinal weld section |  |  |  | 11.45 | 10:48 |  |  | 628732.92 | 7608911 | 439.84
1413 | 32480 |  | 0 | 39078.204 | girth weld anomaly |  |  | 327 | 11.45 | 8:10 |  |  | 628732.92 | 7608911 | 439.84
1414 | 32480 |  | 0 | 39078.204 | girth weld anomaly |  |  | 57 | 11.45 | 5:26 |  |  | 628732.92 | 7608911 | 439.84
1415 | 32480 |  | 0.012 | 39078.216 | metal loss AGW | 17.5 | 13 | 44 | 11.45 | 6:48 | ext | 0.938 | 628732.931 | 7608910.995 | 439.84
73249 | 32490 | 12.32 |  | 39090.53 | longitudinal weld section |  |  |  | 11.45 | 9:16 |  |  | 628744.1 | 7608906 | 439.74
73250 | 32500 | 12.326 |  | 39102.85 | longitudinal weld section |  |  |  | 11.45 | 1:48 |  |  | 628755.28 | 7608901 | 439.57
73251 | 32510 | 12.326 |  | 39115.176 | longitudinal weld section |  |  |  | 11.45 | 2:34 |  |  | 628766.44 | 7608896 | 439.31
73252 | 32520 | 12.322 |  | 39127.502 | longitudinal weld section |  |  |  | 11.45 | 10:28 |  |  | 628777.6 | 7608890 | 439.08
73253 | 32530 | 12.326 |  | 39139.824 | longitudinal weld section |  |  |  | 11.45 | 8:08 |  |  | 628788.77 | 7608885 | 438.94
73254 | 32540 | 12.158 |  | 39152.15 | longitudinal weld section |  |  |  | 11.45 | 2:00 |  |  | 628799.95 | 7608880 | 438.81
73255 | 32550 | 12.311 |  | 39164.308 | longitudinal weld section |  |  |  | 11.45 | 12:52 |  |  | 628810.95 | 7608875 | 438.75
73256 | 32560 | 12.329 |  | 39176.619 | longitudinal weld section |  |  |  | 11.45 | 9:40 |  |  | 628822.12 | 7608869 | 438.61
1416 | 32560 |  | 0 | 39176.619 | field bend |  | 12329 |  | 11.45 | 6:00 |  |  | 628822.12 | 7608869 | 438.61
73257 | 32570 | 11.055 |  | 39188.948 | longitudinal weld section |  |  |  | 11.45 | 8:42 |  |  | 628833.29 | 7608864 | 438.28
73258 | 32580 | 1.789 |  | 39200.003 | longitudinal weld section |  |  |  | 11.45 | 10:56 |  |  | 628843.27 | 7608859 | 437.75
73259 | 32590 | 12.335 |  | 39201.792 | longitudinal weld section |  |  |  | 11.45 | 2:48 |  |  | 628844.88 | 7608859 | 437.66
1417 | 32590 |  | 0 | 39201.792 | field bend |  | 12335 |  | 11.45 | 12:00 |  |  | 628844.88 | 7608859 | 437.66
73260 | 32600 | 12.074 |  | 39214.127 | longitudinal weld section |  |  |  | 11.45 | 1:42 |  |  | 628855.98 | 7608853 | 437.1
73261 | 32610 | 12.319 |  | 39226.201 | longitudinal weld section |  |  |  | 11.45 | 10:42 |  |  | 628866.93 | 7608848 | 436.75
73262 | 32620 | 12.048 |  | 39238.52 | longitudinal weld section |  |  |  | 11.45 | 11:56 |  |  | 628878.07 | 7608843 | 436.28
73263 | 32630 | 12.301 |  | 39250.568 | longitudinal weld section |  |  |  | 11.45 | 3:12 |  |  | 628888.98 | 7608838 | 435.75
73264 | 32640 | 12.317 |  | 39262.869 | longitudinal weld section |  |  |  | 11.45 | 1:44 |  |  | 628900.1 | 7608833 | 435.17
73265 | 32650 | 12.311 |  | 39275.186 | longitudinal weld section |  |  |  | 11.45 | 10:40 |  |  | 628911.27 | 7608827 | 434.55
73266 | 32660 | 12.314 |  | 39287.497 | longitudinal weld section |  |  |  | 11.45 | 11:48 |  |  | 628922.44 | 7608822 | 433.93
73267 | 32670 | 12.328 |  | 39299.811 | longitudinal weld section |  |  |  | 11.45 | 3:34 |  |  | 628933.62 | 7608817 | 433.34
1419 | 32670 |  | 0 | 39299.811 | field bend |  | 12328 |  | 11.45 | 6:00 |  |  | 628933.62 | 7608817 | 433.34
1418 | 32670 |  | 0 | 39299.811 | girth weld anomaly |  |  | 225 | 11.45 | 2:54 |  |  | 628933.62 | 7608817 | 433.34
73268 | 32680 | 12.308 |  | 39312.139 | longitudinal weld section |  |  |  | 11.45 | 1:50 |  |  | 628944.82 | 7608812 | 432.66
73269 | 32690 | 12.332 |  | 39324.447 | longitudinal weld section |  |  |  | 11.45 | 10:30 |  |  | 628955.98 | 7608807 | 431.89
73270 | 32700 | 12.329 |  | 39336.779 | longitudinal weld section |  |  |  | 11.45 | 12:04 |  |  | 628967.15 | 7608801 | 431.07
73271 | 32710 | 12.329 |  | 39349.108 | longitudinal weld section |  |  |  | 11.45 | 2:10 |  |  | 628978.29 | 7608796 | 430.23
73272 | 32720 | 12.307 |  | 39361.437 | longitudinal weld section |  |  |  | 11.45 | 12:42 |  |  | 628989.44 | 7608791 | 429.53
1420 | 32720 |  | 12.295 | 39373.732 | metal loss AGW | 10.4 | 15 | 278 | 11.45 | 2:40 | ext | 0.937 | 629000.539 | 7608786.005 | 429.001
73273 | 32730 | 12.314 |  | 39373.744 | longitudinal weld section |  |  |  | 11.45 | 9:40 |  |  | 629000.55 | 7608786 | 429
1421 | 32730 |  | 3.273 | 39377.017 | metal loss | 12.8 | 30 | 39 | 11.45 | 7:30 | ext | 0.939 | 629003.506 | 7608784.405 | 428.83
73274 | 32740 | 11.739 |  | 39386.058 | longitudinal weld section |  |  |  | 11.45 | 10:22 |  |  | 629011.67 | 7608780 | 428.36
73275 | 32750 | 12.256 |  | 39397.797 | longitudinal weld section |  |  |  | 11.45 | 3:52 |  |  | 629022.27 | 7608775 | 427.54
73276 | 32760 | 12.332 |  | 39410.053 | longitudinal weld section |  |  |  | 11.45 | 2:52 |  |  | 629033.32 | 7608770 | 426.59
1422 | 32760 |  | 0 | 39410.053 | field bend |  | 12332 |  | 11.45 | 6:00 |  |  | 629033.32 | 7608770 | 426.59
73277 | 32770 | 12.209 |  | 39422.385 | longitudinal weld section |  |  |  | 11.45 | 10:12 |  |  | 629044.45 | 7608765 | 425.4
73278 | 32780 | 11.759 |  | 39434.594 | longitudinal weld section |  |  |  | 11.45 | 8:58 |  |  | 629055.48 | 7608760 | 424.11
73279 | 32790 | 12.284 |  | 39446.353 | longitudinal weld section |  |  |  | 11.45 | 2:02 |  |  | 629066.1 | 7608755 | 422.87
73280 | 32800 | 12.278 |  | 39458.637 | longitudinal weld section |  |  |  | 11.45 | 11:28 |  |  | 629077.21 | 7608750 | 421.5
73281 | 32810 | 12.329 |  | 39470.915 | longitudinal weld section |  |  |  | 11.45 | 10:40 |  |  | 629088.29 | 7608745 | 420.01
73282 | 32820 | 12.251 |  | 39483.244 | longitudinal weld section |  |  |  | 11.45 | 9:12 |  |  | 629099.39 | 7608739 | 418.48
1423 | 32820 |  | 0 | 39483.244 | field bend |  | 12251 |  | 11.45 | 12:00 |  |  | 629099.39 | 7608739 | 418.48
73283 | 32830 | 12.34 |  | 39495.495 | longitudinal weld section |  |  |  | 11.45 | 2:54 |  |  | 629110.4 | 7608734 | 417.11
1424 | 32830 |  | 0 | 39495.495 | field bend |  | 12340 |  | 11.45 | 12:00 |  |  | 629110.4 | 7608734 | 417.11
73284 | 32840 | 12.338 |  | 39507.835 | longitudinal weld section |  |  |  | 11.45 | 1:46 |  |  | 629121.58 | 7608729 | 416.25
73285 | 32850 | 12.176 |  | 39520.173 | longitudinal weld section |  |  |  | 11.45 | 9:38 |  |  | 629132.73 | 7608724 | 415.43
1425 | 32850 |  | 0 | 39520.173 | field bend |  | 12176 |  | 11.45 | 6:00 |  |  | 629132.73 | 7608724 | 415.43
1426 | 32850 |  | 0 | 39520.173 | girth weld anomaly |  |  | 205 | 11.45 | 2:50 |  |  | 629132.73 | 7608724 | 415.43
73286 | 32860 | 12.326 |  | 39532.349 | longitudinal weld section |  |  |  | 11.45 | 8:30 |  |  | 629143.69 | 7608719 | 414.38
73287 | 32870 | 12.188 |  | 39544.675 | longitudinal weld section |  |  |  | 11.45 | 12:34 |  |  | 629154.79 | 7608713 | 413.12
73288 | 32880 | 12.344 |  | 39556.863 | longitudinal weld section |  |  |  | 11.45 | 2:42 |  |  | 629165.78 | 7608708 | 411.96
1427 | 32880 |  | 0 | 39556.863 | field bend |  | 12344 |  | 11.45 | 6:00 |  |  | 629165.78 | 7608708 | 411.96
73289 | 32890 | 12.316 |  | 39569.207 | longitudinal weld section |  |  |  | 11.45 | 9:54 |  |  | 629176.94 | 7608703 | 410.75
73290 | 32900 | 12.317 |  | 39581.523 | longitudinal weld section |  |  |  | 11.45 | 11:24 |  |  | 629188.08 | 7608698 | 409.32
1428 | 32900 |  | 0.255 | 39581.778 | metal loss | 16.9 | 15 | 28 | 11.45 | 11:12 | ext | 0.938 | 629188.31 | 7608697.897 | 409.287
73291 | 32910 | 12.323 |  | 39593.84 | longitudinal weld section |  |  |  | 11.45 | 2:00 |  |  | 629199.17 | 7608693 | 407.7
1429 | 32910 |  | 0 | 39593.84 | girth weld anomaly |  |  | 176 | 11.45 | 3:54 |  |  | 629199.17 | 7608693 | 407.7
1430 | 32910 |  | 3.668 | 39597.508 | metal loss | 13.4 | 27 | 36 | 11.45 | 6:06 | ext | 0.939 | 629202.468 | 7608691.512 | 407.185
1431 | 32910 |  | 4.031 | 39597.871 | metal loss | 23.8 | 21 | 31 | 11.45 | 6:06 | ext | 0.939 | 629202.794 | 7608691.365 | 407.134
73292 | 32920 | 12.332 |  | 39606.163 | longitudinal weld section |  |  |  | 11.45 | 4:10 |  |  | 629210.25 | 7608688 | 405.97
1432 | 32920 |  | 0 | 39606.163 | field bend |  | 12332 |  | 11.45 | 12:00 |  |  | 629210.25 | 7608688 | 405.97
73293 | 32930 | 9.35 |  | 39618.495 | longitudinal weld section |  |  |  | 11.45 | 10:26 |  |  | 629221.37 | 7608682 | 404.7
73294 | 32940 | 12.352 |  | 39627.845 | longitudinal weld section |  |  |  | 11.45 | 9:02 |  |  | 629229.78 | 7608678 | 403.99
73295 | 32950 | 12.302 |  | 39640.197 | longitudinal weld section |  |  |  | 11.45 | 3:10 |  |  | 629240.82 | 7608673 | 402.58
73296 | 32960 | 12.338 |  | 39652.499 | longitudinal weld section |  |  |  | 11.45 | 2:50 |  |  | 629251.72 | 7608668 | 400.65
1433 | 32960 |  | 0 | 39652.499 | field bend |  | 12338 |  | 11.45 | 12:00 |  |  | 629251.72 | 7608668 | 400.65
73297 | 32970 | 12.311 |  | 39664.837 | longitudinal weld section |  |  |  | 11.45 | 8:42 |  |  | 629262.71 | 7608662 | 399.17
1434 | 32970 |  | 1.136 | 39665.973 | metal loss ALW | 10.7 | 24 | 35 | 11.45 | 8:42 | int | 0.938 | 629263.731 | 7608661.539 | 399.078
1435 | 32970 |  | 2.385 | 39667.222 | metal loss ALW | 24.6 | 21 | 28 | 11.45 | 8:44 | int | 0.939 | 629264.853 | 7608661.031 | 398.976
73298 | 32980 | 12.326 |  | 39677.148 | longitudinal weld section |  |  |  | 11.45 | 1:54 |  |  | 629273.77 | 7608657 | 398.17
73299 | 32990 | 12.373 |  | 39689.474 | longitudinal weld section |  |  |  | 11.45 | 9:40 |  |  | 629284.93 | 7608652 | 397.08
1436 | 32990 |  | 0 | 39689.474 | field bend |  | 12373 |  | 11.45 | 12:00 |  |  | 629284.93 | 7608652 | 397.08
73300 | 33000 | 12.26 |  | 39701.847 | longitudinal weld section |  |  |  | 11.45 | 1:00 |  |  | 629296.17 | 7608647 | 396.72
1437 | 33000 |  | 12.176 | 39714.023 | metal loss | 17.3 | 11 | 27 | 11.45 | 8:04 | ext | 0.937 | 629307.244 | 7608642.034 | 397.078
73301 | 33010 | 12.329 |  | 39714.107 | longitudinal weld section |  |  |  | 11.45 | 10:06 |  |  | 629307.32 | 7608642 | 397.08
73302 | 33020 | 12.329 |  | 39726.436 | longitudinal weld section |  |  |  | 11.45 | 2:50 |  |  | 629318.53 | 7608636 | 397.4
1438 | 33020 |  | 0 | 39726.436 | field bend |  | 12329 |  | 11.45 | 12:00 |  |  | 629318.53 | 7608636 | 397.4
73303 | 33030 | 12.323 |  | 39738.765 | longitudinal weld section |  |  |  | 11.45 | 4:38 |  |  | 629329.75 | 7608631 | 397.97
73304 | 33040 | 12.331 |  | 39751.088 | longitudinal weld section |  |  |  | 11.45 | 7:52 |  |  | 629340.94 | 7608626 | 398.81
1439 | 33040 |  | 0 | 39751.088 | field bend |  | 12331 |  | 11.45 | 12:00 |  |  | 629340.94 | 7608626 | 398.81
73305 | 33050 | 12.326 |  | 39763.419 | longitudinal weld section |  |  |  | 11.45 | 9:02 |  |  | 629352.13 | 7608621 | 399.72
1440 | 33050 |  | 0 | 39763.419 | field bend |  | 12326 |  | 11.45 | 6:00 |  |  | 629352.13 | 7608621 | 399.72
73306 | 33060 | 9.242 |  | 39775.745 | longitudinal weld section |  |  |  | 11.45 | 2:38 |  |  | 629363.31 | 7608616 | 400.69
73307 | 33070 | 12.275 |  | 39784.987 | longitudinal weld section |  |  |  | 11.45 | 1:44 |  |  | 629371.61 | 7608612 | 401.38
73308 | 33080 | 11.948 |  | 39797.262 | longitudinal weld section |  |  |  | 11.45 | 8:18 |  |  | 629382.63 | 7608606 | 402.48
73309 | 33090 | 12.329 |  | 39809.21 | longitudinal weld section |  |  |  | 11.45 | 9:38 |  |  | 629393.42 | 7608601 | 403.75
1441 | 33090 |  | 0 | 39809.21 | field bend |  | 12329 |  | 11.45 | 6:00 |  |  | 629393.42 | 7608601 | 403.75
1442 | 33090 |  | 10.219 | 39819.429 | metal loss ALW | 14.4 | 17 | 32 | 11.45 | 9:54 | int | 0.938 | 629402.62 | 7608596.856 | 404.852
73310 | 33100 | 12.215 |  | 39821.539 | longitudinal weld section |  |  |  | 11.45 | 4:32 |  |  | 629404.52 | 7608596 | 405.08
1443 | 33100 |  | 0 | 39821.539 | girth weld anomaly |  |  | 225 | 11.45 | 3:32 |  |  | 629404.52 | 7608596 | 405.08
73311 | 33110 | 12.308 |  | 39833.754 | longitudinal weld section |  |  |  | 11.45 | 2:46 |  |  | 629415.55 | 7608591 | 405.97
73312 | 33120 | 12.337 |  | 39846.062 | longitudinal weld section |  |  |  | 11.45 | 9:16 |  |  | 629426.72 | 7608586 | 406.61
1444 | 33120 |  | 0.003 | 39846.065 | metal loss AGW | 17.5 | 18 | 311 | 11.45 | 10:34 | ext | 0.938 | 629426.723 | 7608585.999 | 406.61
73313 | 33130 | 12.323 |  | 39858.399 | longitudinal weld section |  |  |  | 11.45 | 10:26 |  |  | 629437.87 | 7608580 | 407.13
73314 | 33140 | 12.326 |  | 39870.722 | longitudinal weld section |  |  |  | 11.45 | 2:56 |  |  | 629449.02 | 7608575 | 407.5
73315 | 33150 | 12.326 |  | 39883.048 | longitudinal weld section |  |  |  | 11.45 | 5:02 |  |  | 629460.2 | 7608570 | 407.8
73316 | 33160 | 11.999 |  | 39895.374 | longitudinal weld section |  |  |  | 11.45 | 10:04 |  |  | 629471.41 | 7608565 | 407.93
1445 | 33160 |  | 0 | 39895.374 | field bend |  | 11999 |  | 11.45 | 6:00 |  |  | 629471.41 | 7608565 | 407.93
1446 | 33160 |  | 7.303 | 39902.677 | metal loss | 28.4 | 63 | 83 | 11.45 | 4:06 | ext | 0.959 | 629478.062 | 7608561.957 | 407.851
73317 | 33170 | 10.806 |  | 39907.373 | longitudinal weld section |  |  |  | 11.45 | 12:24 |  |  | 629482.34 | 7608560 | 407.8
1447 | 33170 |  | 9.041 | 39916.414 | repair shell |  | 520 |  | 11.45 |  |  |  | 629490.57 | 7608556.132 | 407.539
100104 | 33170 |  | 9.349 | 39916.722 | metal loss under shell | 29 | 40 | 69 | 11.45 | 5:50 | ext |  | 629490.85 | 7608556 | 407.53
73318 | 33180 | 12.344 |  | 39918.179 | longitudinal weld section |  |  |  | 11.45 | 7:34 |  |  | 629492.16 | 7608555 | 407.5
1448 | 33180 |  | 0 | 39918.179 | field bend |  | 12344 |  | 11.45 | 6:00 |  |  | 629492.16 | 7608555 | 407.5
73319 | 33190 | 12.299 |  | 39930.523 | longitudinal weld section |  |  |  | 11.45 | 9:14 |  |  | 629503.31 | 7608550 | 406.87
1449 | 33190 |  | 0 | 39930.523 | field bend |  | 12299 |  | 11.45 | 12:00 |  |  | 629503.31 | 7608550 | 406.87
1450 | 33190 |  | 1.792 | 39932.315 | metal loss | 10.2 | 23 | 42 | 11.45 | 8:34 | int | 0.938 | 629504.914 | 7608549.272 | 406.768
73320 | 33200 | 12.322 |  | 39942.822 | longitudinal weld section |  |  |  | 13.74 | 5:12 |  |  | 629514.32 | 7608545 | 406.17
100105 | 33200 |  | 0.688 | 39943.51 | casing (start) |  | 23516 |  | 13.74 |  |  |  | 629514.94 | 7608544 | 406.16
73321 | 33210 | 12.272 |  | 39955.144 | longitudinal weld section |  |  |  | 13.74 | 8:42 |  |  | 629525.46 | 7608539 | 406.03
100106 | 33210 |  | 11.882 | 39967.026 | casing (end) |  |  |  | 13.74 |  |  |  | 629536.21 | 7608534 | 405.8
73322 | 33220 | 12.248 |  | 39967.416 | longitudinal weld section |  |  |  | 11.45 | 9:36 |  |  | 629536.57 | 7608534 | 405.79
1451 | 33220 |  | 0 | 39967.416 | field bend |  | 12248 |  | 11.45 | 12:00 |  |  | 629536.57 | 7608534 | 405.79
73323 | 33230 | 12.326 |  | 39979.664 | longitudinal weld section |  |  |  | 11.45 | 10:52 |  |  | 629547.64 | 7608529 | 405.98
1452 | 33230 |  | 0 | 39979.664 | field bend |  | 12326 |  | 11.45 | 6:00 |  |  | 629547.64 | 7608529 | 405.98
73324 | 33240 | 4.516 |  | 39991.99 | longitudinal weld section |  |  |  | 11.45 | 11:16 |  |  | 629558.74 | 7608524 | 406.28
73325 | 33250 | 12.323 |  | 39996.506 | longitudinal weld section |  |  |  | 11.45 | 12:28 |  |  | 629562.83 | 7608522 | 406.19
73326 | 33260 | 12.32 |  | 40008.829 | longitudinal weld section |  |  |  | 11.45 | 2:24 |  |  | 629574.05 | 7608517 | 405.85
1453 | 33260 |  | 0 | 40008.829 | metal loss AGW | 10 | 17 | 96 | 11.45 | 3:34 | ext | 0.937 | 629574.05 | 7608517 | 405.85
1454 | 33260 |  | 11.52 | 40020.349 | metal loss | 15 | 18 | 28 | 11.45 | 1:14 | ext | 0.938 | 629584.532 | 7608511.39 | 405.56
73327 | 33270 | 12.323 |  | 40021.149 | longitudinal weld section |  |  |  | 11.45 | 12:58 |  |  | 629585.26 | 7608511 | 405.54
73328 | 33280 | 12.319 |  | 40033.472 | longitudinal weld section |  |  |  | 11.45 | 9:12 |  |  | 629596.47 | 7608506 | 405.29
1455 | 33280 |  | 0 | 40033.472 | field bend |  | 12319 |  | 11.45 | 6:00 |  |  | 629596.47 | 7608506 | 405.29
73329 | 33290 | 12.311 |  | 40045.791 | longitudinal weld section |  |  |  | 11.45 | 8:14 |  |  | 629607.66 | 7608501 | 404.9
73330 | 33300 | 12.263 |  | 40058.102 | longitudinal weld section |  |  |  | 11.45 | 3:44 |  |  | 629618.84 | 7608496 | 404.37
1456 | 33300 |  | 0.003 | 40058.105 | metal loss AGW | 17.5 | 10 | 43 | 11.45 | 10:48 | ext | 0.937 | 629618.843 | 7608495.999 | 404.37
73331 | 33310 | 12.326 |  | 40070.365 | longitudinal weld section |  |  |  | 11.45 | 2:24 |  |  | 629629.91 | 7608491 | 403.82
73332 | 33320 | 12.32 |  | 40082.691 | longitudinal weld section |  |  |  | 11.45 | 1:18 |  |  | 629641.01 | 7608485 | 403.24
73333 | 33330 | 12.439 |  | 40095.011 | longitudinal weld section |  |  |  | 11.45 | 11:44 |  |  | 629652.13 | 7608480 | 402.66
1457 | 33330 |  | 0 | 40095.011 | field bend |  | 12439 |  | 11.45 | 3:00 |  |  | 629652.13 | 7608480 | 402.66
1458 | 33330 |  | 4.042 | 40099.053 | metal loss ALW | 16.2 | 27 | 33 | 11.45 | 11:42 | int | 0.939 | 629655.51 | 7608477.725 | 402.488
1459 | 33330 |  | 11.513 | 40106.524 | metal loss ALW | 13.3 | 42 | 29 | 11.45 | 11:38 | int | 0.941 | 629661.756 | 7608473.521 | 402.17
73334 | 33340 | 12.317 |  | 40107.45 | longitudinal weld section |  |  |  | 11.45 | 3:34 |  |  | 629662.53 | 7608473 | 402.13
73335 | 33350 | 12.317 |  | 40119.767 | longitudinal weld section |  |  |  | 11.45 | 1:58 |  |  | 629671.88 | 7608465 | 401.69
73336 | 33360 | 12.23 |  | 40132.084 | longitudinal weld section |  |  |  | 11.45 | 10:08 |  |  | 629681.29 | 7608457 | 401.28
73337 | 33370 | 12.316 |  | 40144.314 | longitudinal weld section |  |  |  | 11.45 | 12:28 |  |  | 629690.63 | 7608449 | 401.03
73338 | 33380 | 12.257 |  | 40156.63 | longitudinal weld section |  |  |  | 11.45 | 2:36 |  |  | 629700.05 | 7608441 | 400.79
100107 | 33380 |  | 0.003 | 40156.633 | metal loss AGW | 17.5 | 10 | 19 | 11.45 | 6:02 | ext | 0.937 | 629700.04 | 7608441 | 400.79
73339 | 33390 | 12.209 |  | 40168.887 | longitudinal weld section |  |  |  | 11.45 | 12:52 |  |  | 629709.42 | 7608433 | 400.46
73340 | 33400 | 10.018 |  | 40181.096 | longitudinal weld section |  |  |  | 11.45 | 10:22 |  |  | 629718.73 | 7608426 | 400.03
73341 | 33410 | 12.38 |  | 40191.114 | longitudinal weld section |  |  |  | 11.45 | 12:50 |  |  | 629726.4 | 7608419 | 399.62
1460 | 33410 |  | 0 | 40191.114 | field bend |  | 12380 |  | 11.45 | 3:00 |  |  | 629726.4 | 7608419 | 399.62
73342 | 33420 | 12.017 |  | 40203.494 | longitudinal weld section |  |  |  | 11.45 | 11:04 |  |  | 629734.85 | 7608410 | 399.09
1462 | 33420 |  | 0 | 40203.494 | field bend |  | 12017 |  | 11.45 | 3:00 |  |  | 629734.85 | 7608410 | 399.09
1461 | 33420 |  | 0 | 40203.494 | metal loss AGW | 11.4 | 10 | 31 | 11.45 | 3:24 | ext | 0.937 | 629734.85 | 7608410 | 399.09
1463 | 33420 |  | 7.564 | 40211.058 | metal loss | 18.1 | 12 | 24 | 11.45 | 4:26 | ext | 0.937 | 629739.093 | 7608403.706 | 398.794
1464 | 33420 |  | 7.807 | 40211.301 | metal loss | 13.4 | 21 | 27 | 11.45 | 3:20 | ext | 0.938 | 629739.229 | 7608403.503 | 398.785
73343 | 33430 | 12.308 |  | 40215.511 | longitudinal weld section |  |  |  | 11.45 | 12:52 |  |  | 629741.59 | 7608400 | 398.62
73344 | 33440 | 7.063 |  | 40227.819 | longitudinal weld section |  |  |  | 11.45 | 2:14 |  |  | 629748.07 | 7608390 | 398.19
73345 | 33450 | 12.006 |  | 40234.882 | longitudinal weld section |  |  |  | 11.45 | 12:28 |  |  | 629751.8 | 7608384 | 397.96
73346 | 33460 | 12.331 |  | 40246.888 | longitudinal weld section |  |  |  | 11.45 | 9:00 |  |  | 629758.17 | 7608374 | 397.62
73347 | 33470 | 12.227 |  | 40259.219 | longitudinal weld section |  |  |  | 11.45 | 11:46 |  |  | 629764.81 | 7608363 | 397.2
1465 | 33470 |  | 9.335 | 40268.554 | metal object |  | 51 | 205 | 11.45 | 10:28 |  |  | 629769.826 | 7608355.365 | 396.818
73348 | 33480 | 6.392 |  | 40271.446 | longitudinal weld section |  |  |  | 11.45 | 9:32 |  |  | 629771.38 | 7608353 | 396.7
73349 | 33490 | 12.341 |  | 40277.838 | longitudinal weld section |  |  |  | 11.45 | 3:38 |  |  | 629774.82 | 7608347 | 396.4
1466 | 33490 |  | 0 | 40277.838 | field bend |  | 12341 |  | 11.45 | 6:00 |  |  | 629774.82 | 7608347 | 396.4
73350 | 33500 | 12.131 |  | 40290.179 | longitudinal weld section |  |  |  | 11.45 | 1:40 |  |  | 629781.47 | 7608337 | 395.49
1467 | 33500 |  | 0 | 40290.179 | field bend |  | 12131 |  | 11.45 | 12:00 |  |  | 629781.47 | 7608337 | 395.49
73351 | 33510 | 12.329 |  | 40302.31 | longitudinal weld section |  |  |  | 13.74 | 11:44 |  |  | 629788.1 | 7608327 | 394.5
1468 | 33510 |  | 0 | 40302.31 | field bend |  | 12329 |  | 13.74 | 9:00 |  |  | 629788.1 | 7608327 | 394.5
73352 | 33520 | 12.239 |  | 40314.639 | longitudinal weld section |  |  |  | 13.74 | 6:46 |  |  | 629795.28 | 7608317 | 393.91
73353 | 33530 | 12.08 |  | 40326.878 | longitudinal weld section |  |  |  | 13.74 | 12:30 |  |  | 629803.59 | 7608308 | 393.25
1469 | 33530 |  | 0 | 40326.878 | field bend |  | 12080 |  | 13.74 | 9:00 |  |  | 629803.59 | 7608308 | 393.25
73354 | 33540 | 12.335 |  | 40338.958 | longitudinal weld section |  |  |  | 13.74 | 9:30 |  |  | 629813.05 | 7608301 | 392.67
1470 | 33540 |  | 0 | 40338.958 | field bend |  | 12335 |  | 13.74 | 12:00 |  |  | 629813.05 | 7608301 | 392.67
73355 | 33550 | 12.185 |  | 40351.293 | longitudinal weld section |  |  |  | 13.74 | 3:18 |  |  | 629822.79 | 7608293 | 392.92
1471 | 33550 |  | 0 | 40351.293 | field bend |  | 12185 |  | 13.74 | 6:00 |  |  | 629822.79 | 7608293 | 392.92
73356 | 33560 | 12.319 |  | 40363.478 | longitudinal weld section |  |  |  | 13.74 | 8:52 |  |  | 629832.36 | 7608286 | 393.41
73357 | 33570 | 11.742 |  | 40375.797 | longitudinal weld section |  |  |  | 13.74 | 12:36 |  |  | 629842.02 | 7608278 | 393.36
73358 | 33580 | 12.358 |  | 40387.539 | longitudinal weld section |  |  |  | 13.74 | 3:14 |  |  | 629851.22 | 7608271 | 393.37
1472 | 33580 |  | 0 | 40387.539 | field bend |  | 12358 |  | 13.74 | 6:00 |  |  | 629851.22 | 7608271 | 393.37
73359 | 33590 | 12.416 |  | 40399.897 | longitudinal weld section |  |  |  | 13.74 | 12:06 |  |  | 629860.91 | 7608263 | 392.74
1473 | 33590 |  | 0 | 40399.897 | field bend |  | 12416 |  | 13.74 | 9:00 |  |  | 629860.91 | 7608263 | 392.74
73360 | 33600 | 12.224 |  | 40412.313 | longitudinal weld section |  |  |  | 13.74 | 6:40 |  |  | 629871.22 | 7608257 | 391.74
1474 | 33600 |  | 0 | 40412.313 | field bend |  | 12224 |  | 13.74 | 9:00 |  |  | 629871.22 | 7608257 | 391.74
73361 | 33610 | 12.386 |  | 40424.537 | longitudinal weld section |  |  |  | 13.74 | 1:30 |  |  | 629882.48 | 7608252 | 391.6
1475 | 33610 |  | 0 | 40424.537 | field bend |  | 12386 |  | 13.74 | 12:00 |  |  | 629882.48 | 7608252 | 391.6
73362 | 33620 | 12.355 |  | 40436.923 | longitudinal weld section |  |  |  | 13.74 | 2:06 |  |  | 629894.47 | 7608250 | 392.43
1476 | 33620 |  | 0 | 40436.923 | field bend |  | 12355 |  | 13.74 | 3:00 |  |  | 629894.47 | 7608250 | 392.43
73363 | 33630 | 12.329 |  | 40449.278 | longitudinal weld section |  |  |  | 13.74 | 3:42 |  |  | 629906.52 | 7608247 | 392.87
73364 | 33640 | 12.323 |  | 40461.607 | longitudinal weld section |  |  |  | 13.74 | 10:00 |  |  | 629918.36 | 7608244 | 392.81
73365 | 33650 | 12.26 |  | 40473.93 | longitudinal weld section |  |  |  | 13.74 | 4:36 |  |  | 629930.22 | 7608240 | 392.98
73366 | 33660 | 12.326 |  | 40486.19 | longitudinal weld section |  |  |  | 13.74 | 11:20 |  |  | 629942.02 | 7608237 | 393.19
73367 | 33670 | 12.316 |  | 40498.516 | longitudinal weld section |  |  |  | 13.74 | 1:34 |  |  | 629953.83 | 7608234 | 393.31
73368 | 33680 | 12.305 |  | 40510.832 | longitudinal weld section |  |  |  | 13.74 | 12:14 |  |  | 629965.6 | 7608230 | 393.37
73369 | 33690 | 12.317 |  | 40523.137 | longitudinal weld section |  |  |  | 13.74 | 11:28 |  |  | 629977.37 | 7608226 | 393.44
73370 | 33700 | 12.308 |  | 40535.454 | longitudinal weld section |  |  |  | 13.74 | 2:24 |  |  | 629989.16 | 7608223 | 393.65
73371 | 33710 | 12.347 |  | 40547.762 | longitudinal weld section |  |  |  | 11.45 | 8:28 |  |  | 630000.93 | 7608219 | 393.97
1477 | 33710 |  | 0 | 40547.762 | field bend |  | 12347 |  | 11.45 | 12:00 |  |  | 630000.93 | 7608219 | 393.97
73372 | 33720 | 12.256 |  | 40560.109 | longitudinal weld section |  |  |  | 11.45 | 10:06 |  |  | 630012.77 | 7608216 | 394.64
73373 | 33730 | 7.016 |  | 40572.365 | longitudinal weld section |  |  |  | 11.45 | 11:50 |  |  | 630024.54 | 7608213 | 395.73
1478 | 33730 |  | 6.108 | 40578.473 | metal object |  | 803 | 565 | 11.45 | 6:14 |  |  | 630030.39 | 7608211.259 | 396.2
73374 | 33740 | 12.317 |  | 40579.381 | longitudinal weld section |  |  |  | 11.45 | 8:14 |  |  | 630031.26 | 7608211 | 396.27
73375 | 33750 | 12.271 |  | 40591.698 | longitudinal weld section |  |  |  | 11.45 | 9:46 |  |  | 630043.06 | 7608207 | 397.05
1479 | 33750 |  | 0 | 40591.698 | field bend |  | 12271 |  | 11.45 | 6:00 |  |  | 630043.06 | 7608207 | 397.05
73376 | 33760 | 11.994 |  | 40603.969 | longitudinal weld section |  |  |  | 11.45 | 11:50 |  |  | 630054.81 | 7608204 | 397.57
73377 | 33770 | 12.31 |  | 40615.963 | longitudinal weld section |  |  |  | 11.45 | 10:46 |  |  | 630066.25 | 7608200 | 398.02
73378 | 33780 | 12.341 |  | 40628.273 | longitudinal weld section |  |  |  | 11.45 | 9:48 |  |  | 630078.02 | 7608197 | 398.47
1480 | 33780 |  | 0 | 40628.273 | field bend |  | 12341 |  | 11.45 | 12:00 |  |  | 630078.02 | 7608197 | 398.47
73379 | 33790 | 12.314 |  | 40640.614 | longitudinal weld section |  |  |  | 11.45 | 11:18 |  |  | 630089.81 | 7608193 | 399.11
73380 | 33800 | 12.287 |  | 40652.928 | longitudinal weld section |  |  |  | 11.45 | 2:50 |  |  | 630101.59 | 7608190 | 399.98
73381 | 33810 | 12.32 |  | 40665.215 | longitudinal weld section |  |  |  | 11.45 | 12:56 |  |  | 630113.35 | 7608186 | 400.89
73382 | 33820 | 12.334 |  | 40677.535 | longitudinal weld section |  |  |  | 11.45 | 10:56 |  |  | 630125.16 | 7608183 | 401.66
1481 | 33820 |  | 0 | 40677.535 | girth weld anomaly |  |  | 164 | 11.45 | 2:18 |  |  | 630125.16 | 7608183 | 401.66
73383 | 33830 | 12.32 |  | 40689.869 | longitudinal weld section |  |  |  | 11.45 | 9:34 |  |  | 630137.01 | 7608179 | 402.35
73384 | 33840 | 12.329 |  | 40702.189 | longitudinal weld section |  |  |  | 11.45 | 12:32 |  |  | 630148.84 | 7608176 | 403.05
1482 | 33840 |  | 0.003 | 40702.192 | metal loss AGW | 12 | 12 | 68 | 11.45 | 2:50 | ext | 0.937 | 630148.843 | 7608175.999 | 403.05
73385 | 33850 | 12.323 |  | 40714.518 | longitudinal weld section |  |  |  | 11.45 | 2:24 |  |  | 630160.66 | 7608172 | 403.81
1483 | 33850 |  | 0 | 40714.518 | field bend |  | 12323 |  | 11.45 | 12:00 |  |  | 630160.66 | 7608172 | 403.81
73386 | 33860 | 12.313 |  | 40726.841 | longitudinal weld section |  |  |  | 11.45 | 10:30 |  |  | 630172.45 | 7608169 | 404.64
73387 | 33870 | 12.308 |  | 40739.154 | longitudinal weld section |  |  |  | 11.45 | 8:20 |  |  | 630184.24 | 7608165 | 405.59
73388 | 33880 | 12.335 |  | 40751.462 | longitudinal weld section |  |  |  | 11.45 | 1:52 |  |  | 630196.03 | 7608162 | 406.52
73389 | 33890 | 12.32 |  | 40763.797 | longitudinal weld section |  |  |  | 11.45 | 12:44 |  |  | 630207.83 | 7608158 | 407.48
73390 | 33900 | 12.341 |  | 40776.117 | longitudinal weld section |  |  |  | 11.45 | 11:20 |  |  | 630219.65 | 7608155 | 408.38
73391 | 33910 | 11.84 |  | 40788.458 | longitudinal weld section |  |  |  | 11.45 | 9:14 |  |  | 630231.47 | 7608151 | 409.32
73392 | 33920 | 11.795 |  | 40800.298 | longitudinal weld section |  |  |  | 11.45 | 2:20 |  |  | 630242.78 | 7608148 | 410.34
73393 | 33930 | 11.999 |  | 40812.093 | longitudinal weld section |  |  |  | 11.45 | 1:10 |  |  | 630254.08 | 7608144 | 411.36
73394 | 33940 | 12.329 |  | 40824.092 | longitudinal weld section |  |  |  | 11.45 | 7:14 |  |  | 630265.54 | 7608141 | 412.3
73395 | 33950 | 12.326 |  | 40836.421 | longitudinal weld section |  |  |  | 11.45 | 10:12 |  |  | 630277.36 | 7608137 | 413.17
1484 | 33950 |  | 0 | 40836.421 | field bend |  | 12326 |  | 11.45 | 6:00 |  |  | 630277.36 | 7608137 | 413.17
1485 | 33950 |  | 12.311 | 40848.732 | metal loss AGW | 17.5 | 15 | 94 | 11.45 | 4:12 | ext | 0.938 | 630289.156 | 7608134.004 | 413.759
73396 | 33960 | 12.314 |  | 40848.747 | longitudinal weld section |  |  |  | 11.45 | 2:44 |  |  | 630289.17 | 7608134 | 413.76
73397 | 33970 | 12.316 |  | 40861.061 | longitudinal weld section |  |  |  | 11.45 | 3:10 |  |  | 630300.99 | 7608130 | 414.34
73398 | 33980 | 12.332 |  | 40873.377 | longitudinal weld section |  |  |  | 11.45 | 9:50 |  |  | 630312.85 | 7608127 | 414.94
1486 | 33980 |  | 0 | 40873.377 | girth weld anomaly |  |  | 233 | 11.45 | 8:24 |  |  | 630312.85 | 7608127 | 414.94
100108 | 33980 |  | 0 | 40873.377 | girth weld anomaly |  |  | 467 | 11.45 | 4:16 |  |  | 630312.85 | 7608127 | 414.94
73399 | 33990 | 11.841 |  | 40885.709 | longitudinal weld section |  |  |  | 11.45 | 11:22 |  |  | 630324.7 | 7608124 | 415.59
73400 | 34000 | 12.331 |  | 40897.55 | longitudinal weld section |  |  |  | 11.45 | 1:26 |  |  | 630336.1 | 7608120 | 416.19
100109 | 34000 |  | 10.509 | 40908.059 | magnet №21 @ KM 938+002.60 |  |  |  | 11.45 |  |  |  | 630346.22 | 7608117 | 416.72
73401 | 34010 | 12.311 |  | 40909.881 | longitudinal weld section |  |  |  | 11.45 | 2:46 |  |  | 630347.89 | 7608117 | 416.81
73402 | 34020 | 12.338 |  | 40922.192 | longitudinal weld section |  |  |  | 11.45 | 10:00 |  |  | 630359.69 | 7608113 | 417.46
1487 | 34020 |  | 0.003 | 40922.195 | metal loss AGW | 11.3 | 14 | 189 | 11.45 | 8:56 | ext | 0.937 | 630359.693 | 7608112.999 | 417.46
73403 | 34030 | 11.84 |  | 40934.53 | longitudinal weld section |  |  |  | 11.45 | 8:20 |  |  | 630371.52 | 7608110 | 418.08
73404 | 34040 | 12.332 |  | 40946.37 | longitudinal weld section |  |  |  | 11.45 | 2:42 |  |  | 630382.85 | 7608106 | 418.68
73405 | 34050 | 12.317 |  | 40958.702 | longitudinal weld section |  |  |  | 11.45 | 12:28 |  |  | 630394.65 | 7608103 | 419.4
73406 | 34060 | 12.119 |  | 40971.019 | longitudinal weld section |  |  |  | 11.45 | 10:42 |  |  | 630406.47 | 7608099 | 420.13
73407 | 34070 | 12.325 |  | 40983.138 | longitudinal weld section |  |  |  | 11.45 | 9:20 |  |  | 630418.13 | 7608096 | 420.71
1488 | 34070 |  | 12.316 | 40995.454 | metal loss AGW | 12.8 | 24 | 180 | 11.45 | 8:00 | ext | 0.938 | 630429.981 | 7608093.002 | 421.26
73408 | 34080 | 12.335 |  | 40995.463 | longitudinal weld section |  |  |  | 11.45 | 12:38 |  |  | 630429.99 | 7608093 | 421.26
73409 | 34090 | 11.936 |  | 41007.798 | longitudinal weld section |  |  |  | 11.45 | 2:18 |  |  | 630441.81 | 7608089 | 421.96
73410 | 34100 | 9.992 |  | 41019.734 | longitudinal weld section |  |  |  | 11.45 | 9:54 |  |  | 630453.27 | 7608086 | 422.66
73411 | 34110 | 12.316 |  | 41029.726 | longitudinal weld section |  |  |  | 11.45 | 10:52 |  |  | 630462.85 | 7608083 | 423.21
73412 | 34120 | 12.335 |  | 41042.042 | longitudinal weld section |  |  |  | 11.45 | 12:44 |  |  | 630474.65 | 7608079 | 423.9
73413 | 34130 | 12.323 |  | 41054.377 | longitudinal weld section |  |  |  | 11.45 | 3:10 |  |  | 630486.47 | 7608076 | 424.55
73414 | 34140 | 12.329 |  | 41066.7 | longitudinal weld section |  |  |  | 11.45 | 9:46 |  |  | 630498.26 | 7608072 | 425.22
73415 | 34150 | 12.32 |  | 41079.029 | longitudinal weld section |  |  |  | 11.45 | 10:42 |  |  | 630510.1 | 7608069 | 425.96
73416 | 34160 | 12.331 |  | 41091.349 | longitudinal weld section |  |  |  | 11.45 | 1:18 |  |  | 630521.91 | 7608065 | 426.73
1489 | 34160 |  | 0.006 | 41091.355 | metal loss AGW | 13.4 | 10 | 46 | 11.45 | 3:14 | ext | 0.937 | 630521.916 | 7608064.999 | 426.73
73417 | 34170 | 12.32 |  | 41103.68 | longitudinal weld section |  |  |  | 11.45 | 2:42 |  |  | 630533.7 | 7608062 | 427.45
73418 | 34180 | 12.323 |  | 41116 | longitudinal weld section |  |  |  | 11.45 | 11:20 |  |  | 630545.46 | 7608058 | 428.12
1490 | 34180 |  | 0 | 41116 | field bend |  | 12323 |  | 11.45 | 3:00 |  |  | 630545.46 | 7608058 | 428.12
73419 | 34190 | 12.392 |  | 41128.323 | longitudinal weld section |  |  |  | 11.45 | 12:38 |  |  | 630557.2 | 7608054 | 428.75
1491 | 34190 |  | 0 | 41128.323 | field bend |  | 12392 |  | 11.45 | 3:00 |  |  | 630557.2 | 7608054 | 428.75
73420 | 34200 | 12.418 |  | 41140.715 | longitudinal weld section |  |  |  | 11.45 | 10:54 |  |  | 630568.05 | 7608049 | 429.4
1492 | 34200 |  | 0 | 41140.715 | field bend |  | 12418 |  | 11.45 | 3:00 |  |  | 630568.05 | 7608049 | 429.4
1493 | 34200 |  | 0.003 | 41140.718 | metal loss AGW | 19.8 | 15 | 180 | 11.45 | 8:58 | ext | 0.938 | 630568.052 | 7608048.998 | 429.4
73421 | 34210 | 12.365 |  | 41153.133 | longitudinal weld section |  |  |  | 11.45 | 1:02 |  |  | 630577.48 | 7608041 | 430.19
1494 | 34210 |  | 0 | 41153.133 | field bend |  | 12365 |  | 11.45 | 3:00 |  |  | 630577.48 | 7608041 | 430.19
1495 | 34210 |  | 12.356 | 41165.489 | metal loss AGW | 12.9 | 13 | 141 | 11.45 | 4:42 | ext | 0.937 | 630585.115 | 7608031.007 | 431.019
1496 | 34210 |  | 12.362 | 41165.495 | metal loss AGW | 12.4 | 14 | 80 | 11.45 | 6:02 | ext | 0.937 | 630585.118 | 7608031.003 | 431.02
73422 | 34220 | 12.311 |  | 41165.498 | longitudinal weld section |  |  |  | 11.45 | 10:02 |  |  | 630585.12 | 7608031 | 431.02
73423 | 34230 | 12.335 |  | 41177.809 | longitudinal weld section |  |  |  | 11.45 | 10:40 |  |  | 630592.52 | 7608021 | 431.8
73424 | 34240 | 12.319 |  | 41190.144 | longitudinal weld section |  |  |  | 11.45 | 2:56 |  |  | 630599.84 | 7608011 | 432.53
73425 | 34250 | 12.122 |  | 41202.463 | longitudinal weld section |  |  |  | 11.45 | 1:02 |  |  | 630607.13 | 7608001 | 433.23
73426 | 34260 | 12.329 |  | 41214.585 | longitudinal weld section |  |  |  | 11.45 | 10:32 |  |  | 630614.35 | 7607992 | 433.87
1497 | 34260 |  | 0.003 | 41214.588 | metal loss AGW | 13.9 | 24 | 377 | 11.45 | 9:02 | ext | 0.938 | 630614.352 | 7607991.998 | 433.87
73427 | 34270 | 12.32 |  | 41226.914 | longitudinal weld section |  |  |  | 11.45 | 8:38 |  |  | 630621.68 | 7607982 | 434.48
73428 | 34280 | 12.314 |  | 41239.234 | longitudinal weld section |  |  |  | 11.45 | 12:20 |  |  | 630629.01 | 7607972 | 435.06
73429 | 34290 | 12.299 |  | 41251.548 | longitudinal weld section |  |  |  | 11.45 | 10:52 |  |  | 630636.36 | 7607962 | 435.62
73430 | 34300 | 12.316 |  | 41263.847 | longitudinal weld section |  |  |  | 11.45 | 6:58 |  |  | 630643.7 | 7607952 | 436.22
1498 | 34300 |  | 11.981 | 41275.828 | metal loss | 10.8 | 42 | 40 | 11.45 | 6:36 | ext | 0.916 | 630650.84 | 7607942.272 | 436.833
73431 | 34310 | 12.326 |  | 41276.163 | longitudinal weld section |  |  |  | 11.45 | 8:08 |  |  | 630651.04 | 7607942 | 436.85
73432 | 34320 | 12.329 |  | 41288.489 | longitudinal weld section |  |  |  | 11.45 | 10:28 |  |  | 630658.4 | 7607932 | 437.41
73433 | 34330 | 12.323 |  | 41300.818 | longitudinal weld section |  |  |  | 11.45 | 11:14 |  |  | 630665.83 | 7607922 | 437.96
1499 | 34330 |  | 12.302 | 41313.12 | metal loss AGW | 19.2 | 30 | 567 | 11.45 | 4:12 | ext | 0.94 | 630673.367 | 7607913.015 | 438.539
73434 | 34340 | 12.328 |  | 41313.141 | longitudinal weld section |  |  |  | 11.45 | 11:48 |  |  | 630673.38 | 7607913 | 438.54
1500 | 34340 |  | 0 | 41313.141 | field bend |  | 12328 |  | 11.45 | 3:00 |  |  | 630673.38 | 7607913 | 438.54
73435 | 34350 | 12.308 |  | 41325.469 | longitudinal weld section |  |  |  | 11.45 | 1:04 |  |  | 630680.97 | 7607903 | 439.06
1501 | 34350 |  | 0 | 41325.469 | field bend |  | 12308 |  | 11.45 | 3:00 |  |  | 630680.97 | 7607903 | 439.06
1502 | 34350 |  | 6.668 | 41332.137 | metal loss ALW | 16.6 | 18 | 21 | 11.45 | 1:02 | int | 0.938 | 630685.033 | 7607897.582 | 439.331
73436 | 34360 | 12.32 |  | 41337.777 | longitudinal weld section |  |  |  | 11.45 | 11:30 |  |  | 630688.47 | 7607893 | 439.56
1503 | 34360 |  | 5.802 | 41343.579 | metal loss | 17.5 | 12 | 12 | 11.45 | 4:48 | int | 0.912 | 630691.87 | 7607888.291 | 439.748
73437 | 34370 | 12.32 |  | 41350.097 | longitudinal weld section |  |  |  | 11.45 | 9:34 |  |  | 630695.69 | 7607883 | 439.96
73438 | 34380 | 12.314 |  | 41362.417 | longitudinal weld section |  |  |  | 11.45 | 12:42 |  |  | 630702.96 | 7607873 | 440.4
73439 | 34390 | 12.313 |  | 41374.731 | longitudinal weld section |  |  |  | 11.45 | 1:46 |  |  | 630710.25 | 7607863 | 440.75
73440 | 34400 | 12.317 |  | 41387.044 | longitudinal weld section |  |  |  | 11.45 | 11:26 |  |  | 630717.54 | 7607853 | 441.12
73441 | 34410 | 12.329 |  | 41399.361 | longitudinal weld section |  |  |  | 11.45 | 9:32 |  |  | 630724.82 | 7607843 | 441.47
1504 | 34410 |  | 12.302 | 41411.663 | metal loss AGW | 11.6 | 33 | 114 | 11.45 | 4:38 | ext | 0.939 | 630732.064 | 7607833.022 | 441.789
73442 | 34420 | 12.311 |  | 41411.69 | longitudinal weld section |  |  |  | 11.45 | 1:14 |  |  | 630732.08 | 7607833 | 441.79
73443 | 34430 | 12.328 |  | 41424.001 | longitudinal weld section |  |  |  | 11.45 | 3:04 |  |  | 630739.34 | 7607823 | 442.12
73444 | 34440 | 12.284 |  | 41436.329 | longitudinal weld section |  |  |  | 11.45 | 12:00 |  |  | 630746.66 | 7607813 | 442.39
1505 | 34440 |  | 0 | 41436.329 | field bend |  | 12284 |  | 11.45 | 3:00 |  |  | 630746.66 | 7607813 | 442.39
73445 | 34450 | 11.972 |  | 41448.613 | longitudinal weld section |  |  |  | 11.45 | 12:48 |  |  | 630753.57 | 7607803 | 442.58
1506 | 34450 |  | 0 | 41448.613 | field bend |  | 11972 |  | 11.45 | 3:00 |  |  | 630753.57 | 7607803 | 442.58
73446 | 34460 | 12.335 |  | 41460.585 | longitudinal weld section |  |  |  | 11.45 | 1:06 |  |  | 630759.29 | 7607793 | 442.59
1507 | 34460 |  | 0 | 41460.585 | metal loss AGW | 17.5 | 25 | 630 | 11.45 | 9:50 | ext | 0.939 | 630759.29 | 7607793 | 442.59
73447 | 34470 | 12.314 |  | 41472.92 | longitudinal weld section |  |  |  | 11.45 | 2:46 |  |  | 630764.7 | 7607782 | 442.51
73448 | 34480 | 12.284 |  | 41485.234 | longitudinal weld section |  |  |  | 11.45 | 9:34 |  |  | 630770.12 | 7607771 | 442.41
73449 | 34490 | 12.272 |  | 41497.518 | longitudinal weld section |  |  |  | 11.45 | 10:16 |  |  | 630775.52 | 7607759 | 442.21
73450 | 34500 | 12.31 |  | 41509.79 | longitudinal weld section |  |  |  | 11.45 | 3:16 |  |  | 630780.93 | 7607748 | 441.96
1508 | 34500 |  | 0 | 41509.79 | field bend |  | 12310 |  | 11.45 | 6:00 |  |  | 630780.93 | 7607748 | 441.96
73451 | 34510 | 12.332 |  | 41522.1 | longitudinal weld section |  |  |  | 11.45 | 1:44 |  |  | 630786.38 | 7607737 | 441.7
73452 | 34520 | 12.332 |  | 41534.432 | longitudinal weld section |  |  |  | 11.45 | 11:22 |  |  | 630791.9 | 7607726 | 441.22
1509 | 34520 |  | 0 | 41534.432 | girth weld anomaly |  |  | 332 | 11.45 | 3:34 |  |  | 630791.9 | 7607726 | 441.22
73453 | 34530 | 12.329 |  | 41546.764 | longitudinal weld section |  |  |  | 11.45 | 10:40 |  |  | 630797.43 | 7607715 | 440.64
73454 | 34540 | 12.329 |  | 41559.093 | longitudinal weld section |  |  |  | 11.45 | 2:58 |  |  | 630802.97 | 7607704 | 440.06
73455 | 34550 | 11.834 |  | 41571.422 | longitudinal weld section |  |  |  | 11.45 | 1:08 |  |  | 630808.49 | 7607693 | 439.46
73456 | 34560 | 12.317 |  | 41583.256 | longitudinal weld section |  |  |  | 11.45 | 11:22 |  |  | 630813.81 | 7607683 | 438.83
1510 | 34560 |  | 0.006 | 41583.262 | metal loss AGW | 17.5 | 12 | 297 | 11.45 | 9:06 | ext | 0.937 | 630813.813 | 7607682.995 | 438.83
73457 | 34570 | 12.328 |  | 41595.573 | longitudinal weld section |  |  |  | 11.45 | 10:16 |  |  | 630819.36 | 7607672 | 438.13
73458 | 34580 | 12.305 |  | 41607.901 | longitudinal weld section |  |  |  | 11.45 | 1:18 |  |  | 630824.84 | 7607661 | 437.38
73459 | 34590 | 12.311 |  | 41620.206 | longitudinal weld section |  |  |  | 11.45 | 2:36 |  |  | 630830.33 | 7607650 | 436.73
73460 | 34600 | 12.272 |  | 41632.517 | longitudinal weld section |  |  |  | 11.45 | 11:28 |  |  | 630835.83 | 7607639 | 436.03
1511 | 34600 |  | 0.006 | 41632.523 | metal loss AGW | 11.2 | 13 | 61 | 11.45 | 9:10 | ext | 0.937 | 630835.833 | 7607638.995 | 436.03
73461 | 34610 | 12.308 |  | 41644.789 | longitudinal weld section |  |  |  | 11.45 | 9:48 |  |  | 630841.31 | 7607628 | 435.28
73462 | 34620 | 12.313 |  | 41657.097 | longitudinal weld section |  |  |  | 11.45 | 2:34 |  |  | 630846.78 | 7607617 | 434.6
73463 | 34630 | 12.137 |  | 41669.41 | longitudinal weld section |  |  |  | 11.45 | 1:28 |  |  | 630852.23 | 7607606 | 433.92
73464 | 34640 | 11.844 |  | 41681.547 | longitudinal weld section |  |  |  | 11.45 | 10:36 |  |  | 630857.65 | 7607595 | 433.2
73465 | 34650 | 12.34 |  | 41693.391 | longitudinal weld section |  |  |  | 11.45 | 8:50 |  |  | 630862.97 | 7607584 | 432.46
73466 | 34660 | 12.314 |  | 41705.731 | longitudinal weld section |  |  |  | 11.45 | 1:20 |  |  | 630868.51 | 7607573 | 431.74
73467 | 34670 | 12.314 |  | 41718.045 | longitudinal weld section |  |  |  | 11.45 | 2:40 |  |  | 630874.01 | 7607562 | 431.04
73468 | 34680 | 12.317 |  | 41730.359 | longitudinal weld section |  |  |  | 11.45 | 10:26 |  |  | 630879.56 | 7607551 | 430.38
73469 | 34690 | 12.257 |  | 41742.676 | longitudinal weld section |  |  |  | 11.45 | 11:48 |  |  | 630885.1 | 7607540 | 429.76
73470 | 34700 | 12.316 |  | 41754.933 | longitudinal weld section |  |  |  | 11.45 | 12:22 |  |  | 630890.57 | 7607529 | 429.18
73471 | 34710 | 12.317 |  | 41767.249 | longitudinal weld section |  |  |  | 11.45 | 2:28 |  |  | 630896.03 | 7607518 | 428.52
73472 | 34720 | 12.326 |  | 41779.566 | longitudinal weld section |  |  |  | 11.45 | 10:08 |  |  | 630901.55 | 7607507 | 427.9
73473 | 34730 | 12.323 |  | 41791.892 | longitudinal weld section |  |  |  | 11.45 | 10:54 |  |  | 630907.04 | 7607496 | 427.3
1512 | 34730 |  | 12.314 | 41804.206 | metal loss AGW | 17.5 | 18 | 160 | 11.45 | 7:20 | ext | 0.938 | 630912.526 | 7607485.008 | 426.611
73474 | 34740 | 12.32 |  | 41804.215 | longitudinal weld section |  |  |  | 11.45 | 2:02 |  |  | 630912.53 | 7607485 | 426.61
73475 | 34750 | 12.325 |  | 41816.535 | longitudinal weld section |  |  |  | 11.45 | 3:04 |  |  | 630917.97 | 7607474 | 425.95
73476 | 34760 | 12.314 |  | 41828.86 | longitudinal weld section |  |  |  | 11.45 | 11:48 |  |  | 630923.46 | 7607463 | 425.26
73477 | 34770 | 12.326 |  | 41841.174 | longitudinal weld section |  |  |  | 11.45 | 10:20 |  |  | 630928.93 | 7607452 | 424.45
73478 | 34780 | 12.332 |  | 41853.5 | longitudinal weld section |  |  |  | 11.45 | 3:02 |  |  | 630934.42 | 7607441 | 423.59
1513 | 34780 |  | 0 | 41853.5 | field bend |  | 12332 |  | 11.45 | 6:00 |  |  | 630934.42 | 7607441 | 423.59
73479 | 34790 | 12.313 |  | 41865.832 | longitudinal weld section |  |  |  | 11.45 | 4:04 |  |  | 630939.91 | 7607430 | 422.63
73480 | 34800 | 12.329 |  | 41878.145 | longitudinal weld section |  |  |  | 11.45 | 10:20 |  |  | 630945.42 | 7607419 | 421.55
1514 | 34800 |  | 0 | 41878.145 | field bend |  | 12329 |  | 11.45 | 6:00 |  |  | 630945.42 | 7607419 | 421.55
73481 | 34810 | 12.242 |  | 41890.474 | longitudinal weld section |  |  |  | 11.45 | 8:18 |  |  | 630950.94 | 7607408 | 420.44
73482 | 34820 | 12.335 |  | 41902.716 | longitudinal weld section |  |  |  | 11.45 | 11:56 |  |  | 630956.45 | 7607397 | 419.18
1515 | 34820 |  | 0 | 41902.716 | girth weld anomaly |  |  | 475 | 11.45 | 10:00 |  |  | 630956.45 | 7607397 | 419.18
73483 | 34830 | 12.326 |  | 41915.051 | longitudinal weld section |  |  |  | 11.45 | 10:44 |  |  | 630961.97 | 7607386 | 417.89
73484 | 34840 | 12.313 |  | 41927.377 | longitudinal weld section |  |  |  | 11.45 | 9:56 |  |  | 630967.47 | 7607375 | 416.54
73485 | 34850 | 12.23 |  | 41939.69 | longitudinal weld section |  |  |  | 11.45 | 8:40 |  |  | 630972.88 | 7607364 | 415.15
73486 | 34860 | 11.139 |  | 41951.92 | longitudinal weld section |  |  |  | 11.45 | 3:30 |  |  | 630978.08 | 7607353 | 413.71
1516 | 34860 |  | 0 | 41951.92 | field bend |  | 11139 |  | 11.45 | 6:00 |  |  | 630978.08 | 7607353 | 413.71
73487 | 34870 | 12.323 |  | 41963.059 | longitudinal weld section |  |  |  | 11.45 | 5:14 |  |  | 630982.79 | 7607343 | 412.39
73488 | 34880 | 12.317 |  | 41975.382 | longitudinal weld section |  |  |  | 11.45 | 8:16 |  |  | 630988.09 | 7607332 | 410.84
73489 | 34890 | 12.401 |  | 41987.699 | longitudinal weld section |  |  |  | 11.45 | 10:34 |  |  | 630993.43 | 7607321 | 409.46
1517 | 34890 |  | 0 | 41987.699 | field bend |  | 12401 |  | 11.45 | 6:00 |  |  | 630993.43 | 7607321 | 409.46
73490 | 34900 | 12.262 |  | 42000.1 | longitudinal weld section |  |  |  | 11.45 | 9:10 |  |  | 630999.07 | 7607310 | 407.18
1518 | 34900 |  | 0 | 42000.1 | field bend |  | 12262 |  | 11.45 | 12:00 |  |  | 630999.07 | 7607310 | 407.18
73491 | 34910 | 12.365 |  | 42012.362 | longitudinal weld section |  |  |  | 11.45 | 3:18 |  |  | 631004.9 | 7607300 | 404.77
1519 | 34910 |  | 0 | 42012.362 | field bend |  | 12365 |  | 11.45 | 12:00 |  |  | 631004.9 | 7607300 | 404.77
73492 | 34920 | 12.317 |  | 42024.727 | longitudinal weld section |  |  |  | 11.45 | 4:56 |  |  | 631010.49 | 7607289 | 404.57
73493 | 34930 | 12.32 |  | 42037.044 | longitudinal weld section |  |  |  | 11.45 | 2:50 |  |  | 631015.89 | 7607278 | 405.6
73494 | 34940 | 12.263 |  | 42049.364 | longitudinal weld section |  |  |  | 11.45 | 5:12 |  |  | 631021.27 | 7607267 | 406.7
73495 | 34950 | 12.325 |  | 42061.627 | longitudinal weld section |  |  |  | 11.45 | 4:02 |  |  | 631026.66 | 7607256 | 407.94
73496 | 34960 | 12.074 |  | 42073.952 | longitudinal weld section |  |  |  | 11.45 | 3:00 |  |  | 631032.16 | 7607245 | 409.2
1520 | 34960 |  | 0 | 42073.952 | field bend |  | 12074 |  | 11.45 | 12:00 |  |  | 631032.16 | 7607245 | 409.2
73497 | 34970 | 7.495 |  | 42086.026 | longitudinal weld section |  |  |  | 11.45 | 8:52 |  |  | 631037.51 | 7607234 | 410.57
1521 | 34970 |  | 0 | 42086.026 | field bend |  | 7495 |  | 11.45 | 6:00 |  |  | 631037.51 | 7607234 | 410.57
73498 | 34980 | 12.257 |  | 42093.521 | longitudinal weld section |  |  |  | 11.45 | 9:52 |  |  | 631040.77 | 7607227 | 411.55
1522 | 34980 |  | 0 | 42093.521 | field bend |  | 12257 |  | 11.45 | 6:00 |  |  | 631040.77 | 7607227 | 411.55
73499 | 34990 | 12.314 |  | 42105.778 | longitudinal weld section |  |  |  | 11.45 | 12:24 |  |  | 631046.24 | 7607216 | 412.57
73500 | 35000 | 12.311 |  | 42118.092 | longitudinal weld section |  |  |  | 11.45 | 2:24 |  |  | 631051.65 | 7607205 | 413.83
1523 | 35000 |  | 8.325 | 42126.417 | metal loss | 10.3 | 11 | 45 | 11.45 | 12:32 | ext | 0.937 | 631055.342 | 7607197.562 | 414.777
73501 | 35010 | 12.347 |  | 42130.403 | longitudinal weld section |  |  |  | 11.45 | 11:44 |  |  | 631057.11 | 7607194 | 415.23
1524 | 35010 |  | 0.006 | 42130.409 | metal loss AGW | 16 | 24 | 342 | 11.45 | 9:22 | ext | 0.939 | 631057.113 | 7607193.995 | 415.231
73502 | 35020 | 12.322 |  | 42142.75 | longitudinal weld section |  |  |  | 11.45 | 10:28 |  |  | 631062.57 | 7607183 | 416.52
73503 | 35030 | 12.332 |  | 42155.072 | longitudinal weld section |  |  |  | 11.45 | 1:54 |  |  | 631068.07 | 7607172 | 417.56
1525 | 35030 |  | 0 | 42155.072 | field bend |  | 12332 |  | 11.45 | 6:00 |  |  | 631068.07 | 7607172 | 417.56
73504 | 35040 | 12.332 |  | 42167.404 | longitudinal weld section |  |  |  | 11.45 | 12:34 |  |  | 631073.59 | 7607161 | 418.64
73505 | 35050 | 12.32 |  | 42179.736 | longitudinal weld section |  |  |  | 11.45 | 11:54 |  |  | 631079.12 | 7607150 | 419.65
73506 | 35060 | 12.316 |  | 42192.056 | longitudinal weld section |  |  |  | 11.45 | 11:06 |  |  | 631084.61 | 7607139 | 420.63
73507 | 35070 | 12.323 |  | 42204.372 | longitudinal weld section |  |  |  | 11.45 | 1:04 |  |  | 631090.06 | 7607128 | 421.55
73508 | 35080 | 11.877 |  | 42216.695 | longitudinal weld section |  |  |  | 11.45 | 2:00 |  |  | 631095.46 | 7607117 | 422.34
73509 | 35090 | 12.313 |  | 42228.572 | longitudinal weld section |  |  |  | 11.45 | 3:22 |  |  | 631100.7 | 7607107 | 423.04
73510 | 35100 | 12.281 |  | 42240.885 | longitudinal weld section |  |  |  | 11.45 | 1:06 |  |  | 631106.16 | 7607096 | 423.73
73511 | 35110 | 12.32 |  | 42253.166 | longitudinal weld section |  |  |  | 11.45 | 9:52 |  |  | 631111.69 | 7607085 | 424.52
73512 | 35120 | 12.317 |  | 42265.486 | longitudinal weld section |  |  |  | 11.45 | 10:36 |  |  | 631117.26 | 7607074 | 425.39
73513 | 35130 | 12.188 |  | 42277.803 | longitudinal weld section |  |  |  | 11.45 | 1:04 |  |  | 631122.82 | 7607063 | 426.17
73514 | 35140 | 12.335 |  | 42289.991 | longitudinal weld section |  |  |  | 11.45 | 2:02 |  |  | 631128.3 | 7607052 | 426.83
1526 | 35140 |  | 12.328 | 42302.319 | metal loss AGW | 11.4 | 21 | 229 | 11.45 | 8:02 | ext | 0.938 | 631133.807 | 7607041.006 | 427.49
73515 | 35150 | 12.328 |  | 42302.326 | longitudinal weld section |  |  |  | 11.45 | 11:24 |  |  | 631133.81 | 7607041 | 427.49
1527 | 35150 |  | 0.002 | 42302.328 | metal loss AGW | 11.3 | 12 | 128 | 11.45 | 3:24 | ext | 0.937 | 631133.811 | 7607040.998 | 427.49
73516 | 35160 | 12.305 |  | 42314.654 | longitudinal weld section |  |  |  | 11.45 | 10:16 |  |  | 631139.3 | 7607030 | 428.04
73517 | 35170 | 12.341 |  | 42326.959 | longitudinal weld section |  |  |  | 11.45 | 2:44 |  |  | 631144.79 | 7607019 | 428.56
1528 | 35170 |  | 0.003 | 42326.962 | metal loss AGW | 10.8 | 15 | 96 | 11.45 | 12:52 | ext | 0.937 | 631144.791 | 7607018.997 | 428.56
73518 | 35180 | 12.251 |  | 42339.3 | longitudinal weld section |  |  |  | 11.45 | 4:24 |  |  | 631150.24 | 7607008 | 429.08
73519 | 35190 | 12.337 |  | 42351.551 | longitudinal weld section |  |  |  | 11.45 | 9:40 |  |  | 631155.78 | 7606997 | 429.62
100110 | 35190 |  | 0 | 42351.551 | girth weld anomaly |  |  | 217 | 11.45 | 3:52 |  |  | 631155.77 | 7606997 | 429.62
73520 | 35200 | 12.236 |  | 42363.888 | longitudinal weld section |  |  |  | 11.45 | 11:28 |  |  | 631161.34 | 7606986 | 430.22
73521 | 35210 | 12.329 |  | 42376.124 | longitudinal weld section |  |  |  | 11.45 | 12:38 |  |  | 631166.88 | 7606975 | 430.77
73522 | 35220 | 12.206 |  | 42388.453 | longitudinal weld section |  |  |  | 11.45 | 1:56 |  |  | 631172.42 | 7606964 | 431.24
73523 | 35230 | 12.344 |  | 42400.659 | longitudinal weld section |  |  |  | 11.45 | 12:48 |  |  | 631177.88 | 7606953 | 431.72
1529 | 35230 |  | 0.006 | 42400.665 | metal loss AGW | 17.5 | 13 | 254 | 11.45 | 10:28 | ext | 0.938 | 631177.883 | 7606952.995 | 431.72
73524 | 35240 | 12.34 |  | 42413.003 | longitudinal weld section |  |  |  | 11.45 | 11:36 |  |  | 631183.41 | 7606942 | 432.29
1530 | 35240 |  | 0 | 42413.003 | field bend |  | 12340 |  | 11.45 | 9:00 |  |  | 631183.41 | 7606942 | 432.29
73525 | 35250 | 12.341 |  | 42425.343 | longitudinal weld section |  |  |  | 11.45 | 1:20 |  |  | 631189.61 | 7606931 | 432.95
1531 | 35250 |  | 0 | 42425.343 | field bend |  | 12341 |  | 11.45 | 9:00 |  |  | 631189.61 | 7606931 | 432.95
73526 | 35260 | 12.353 |  | 42437.684 | longitudinal weld section |  |  |  | 11.45 | 11:40 |  |  | 631196.63 | 7606921 | 433.58
1532 | 35260 |  | 0 | 42437.684 | field bend |  | 12353 |  | 11.45 | 9:00 |  |  | 631196.63 | 7606921 | 433.58
1533 | 35260 |  | 10.819 | 42448.503 | metal loss ALW | 18.5 | 30 | 30 | 11.45 | 11:38 | int | 0.94 | 631204.048 | 7606913.118 | 434.123
73527 | 35270 | 12.401 |  | 42450.037 | longitudinal weld section |  |  |  | 11.45 | 12:56 |  |  | 631205.1 | 7606912 | 434.2
1534 | 35270 |  | 0 | 42450.037 | field bend |  | 12401 |  | 11.45 | 9:00 |  |  | 631205.1 | 7606912 | 434.2
73528 | 35280 | 12.325 |  | 42462.438 | longitudinal weld section |  |  |  | 11.45 | 11:04 |  |  | 631214.45 | 7606904 | 434.73
1535 | 35280 |  | 0 | 42462.438 | field bend |  | 12325 |  | 11.45 | 9:00 |  |  | 631214.45 | 7606904 | 434.73
73529 | 35290 | 10.468 |  | 42474.763 | longitudinal weld section |  |  |  | 11.45 | 2:18 |  |  | 631225.15 | 7606898 | 434.86
73530 | 35300 | 12.326 |  | 42485.231 | longitudinal weld section |  |  |  | 11.45 | 1:14 |  |  | 631234.44 | 7606893 | 434.86
1536 | 35300 |  | 5.754 | 42490.985 | metal loss ALW | 16.9 | 30 | 32 | 11.45 | 1:14 | int | 0.94 | 631239.58 | 7606890.666 | 434.827
73531 | 35310 | 5.883 |  | 42497.557 | longitudinal weld section |  |  |  | 11.45 | 9:54 |  |  | 631245.45 | 7606888 | 434.79
73532 | 35320 | 12.352 |  | 42503.44 | longitudinal weld section |  |  |  | 11.45 | 12:48 |  |  | 631250.7 | 7606885 | 434.66
1537 | 35320 |  | 0 | 42503.44 | field bend |  | 12352 |  | 11.45 | 9:00 |  |  | 631250.7 | 7606885 | 434.66
73533 | 35330 | 12.32 |  | 42515.792 | longitudinal weld section |  |  |  | 11.45 | 1:30 |  |  | 631262.2 | 7606881 | 434.31
1538 | 35330 |  | 0 | 42515.792 | field bend |  | 12320 |  | 11.45 | 9:00 |  |  | 631262.2 | 7606881 | 434.31
73534 | 35340 | 12.275 |  | 42528.112 | longitudinal weld section |  |  |  | 13.74 | 2:30 |  |  | 631274.21 | 7606879 | 434.69
100111 | 35340 |  | 1.577 | 42529.689 | casing (start) |  | 52101 |  | 13.74 |  |  |  | 631275.78 | 7606879 | 434.85
73535 | 35350 | 12.284 |  | 42540.387 | longitudinal weld section |  |  |  | 13.74 | 11:02 |  |  | 631286.41 | 7606878 | 435.91
1539 | 35350 |  | 0.012 | 42540.399 | metal loss AGW | 18.2 | 21 | 868 | 13.74 | 7:44 | ext | 0.936 | 631286.422 | 7606877.999 | 435.911
73536 | 35360 | 12.305 |  | 42552.671 | longitudinal weld section |  |  |  | 13.74 | 1:32 |  |  | 631298.62 | 7606877 | 436.99
1540 | 35360 |  | 0.003 | 42552.674 | metal loss AGW | 14 | 12 | 85 | 13.74 | 6:46 | ext | 0.935 | 631298.623 | 7606877 | 436.99
73537 | 35370 | 12.337 |  | 42564.976 | longitudinal weld section |  |  |  | 13.74 | 7:58 |  |  | 631310.88 | 7606876 | 437.96
1541 | 35370 |  | 0.006 | 42564.982 | metal loss AGW | 11.4 | 19 | 893 | 13.74 | 4:34 | ext | 0.935 | 631310.886 | 7606876 | 437.961
73538 | 35380 | 12.311 |  | 42577.313 | longitudinal weld section |  |  |  | 13.74 | 12:30 |  |  | 631323.15 | 7606876 | 438.82
100112 | 35380 |  | 4.477 | 42581.79 | casing (end) |  |  |  | 13.74 |  |  |  | 631327.6 | 7606875 | 439.07
73539 | 35390 | 12.332 |  | 42589.624 | longitudinal weld section |  |  |  | 11.45 | 10:34 |  |  | 631335.42 | 7606875 | 439.45
73540 | 35400 | 11.984 |  | 42601.956 | longitudinal weld section |  |  |  | 11.45 | 8:52 |  |  | 631347.71 | 7606874 | 440.16
73541 | 35410 | 8.787 |  | 42613.94 | longitudinal weld section |  |  |  | 11.45 | 2:12 |  |  | 631359.66 | 7606873 | 440.95
73542 | 35420 | 11.918 |  | 42622.727 | longitudinal weld section |  |  |  | 11.45 | 10:34 |  |  | 631368.42 | 7606872 | 441.47
73543 | 35430 | 12.239 |  | 42634.645 | longitudinal weld section |  |  |  | 11.45 | 9:16 |  |  | 631380.31 | 7606872 | 442.1
73544 | 35440 | 12.326 |  | 42646.884 | longitudinal weld section |  |  |  | 11.45 | 1:50 |  |  | 631392.55 | 7606871 | 442.59
1542 | 35440 |  | 0 | 42646.884 | girth weld anomaly |  |  | 160 | 11.45 | 4:54 |  |  | 631392.55 | 7606871 | 442.59
1543 | 35440 |  | 0 | 42646.884 | girth weld anomaly |  |  | 168 | 11.45 | 2:48 |  |  | 631392.55 | 7606871 | 442.59
73545 | 35450 | 12.31 |  | 42659.21 | longitudinal weld section |  |  |  | 11.45 | 1:06 |  |  | 631404.81 | 7606870 | 443.06
73546 | 35460 | 12.341 |  | 42671.52 | longitudinal weld section |  |  |  | 11.45 | 11:42 |  |  | 631417.08 | 7606869 | 443.43
1544 | 35460 |  | 0.006 | 42671.526 | metal loss AGW | 17.5 | 18 | 201 | 11.45 | 9:32 | ext | 0.938 | 631417.086 | 7606869 | 443.43
73547 | 35470 | 12.314 |  | 42683.861 | longitudinal weld section |  |  |  | 11.45 | 10:52 |  |  | 631429.41 | 7606868 | 443.87
73548 | 35480 | 12.101 |  | 42696.175 | longitudinal weld section |  |  |  | 11.45 | 12:28 |  |  | 631441.71 | 7606867 | 444.27
1545 | 35480 |  | 0 | 42696.175 | field bend |  | 12101 |  | 11.45 | 9:00 |  |  | 631441.71 | 7606867 | 444.27
1546 | 35480 |  | 0.006 | 42696.181 | metal loss AGW | 10.6 | 12 | 103 | 11.45 | 10:12 | ext | 0.937 | 631441.716 | 7606867 | 444.27
73549 | 35490 | 12.326 |  | 42708.276 | longitudinal weld section |  |  |  | 11.45 | 10:54 |  |  | 631453.72 | 7606867 | 444.67
73550 | 35500 | 12.274 |  | 42720.602 | longitudinal weld section |  |  |  | 11.45 | 10:24 |  |  | 631466.03 | 7606867 | 445
1547 | 35500 |  | 0 | 42720.602 | girth weld anomaly |  |  | 258 | 11.45 | 3:32 |  |  | 631466.03 | 7606867 | 445
73551 | 35510 | 12.329 |  | 42732.876 | longitudinal weld section |  |  |  | 11.45 | 11:38 |  |  | 631478.28 | 7606868 | 445.16
73552 | 35520 | 12.32 |  | 42745.205 | longitudinal weld section |  |  |  | 11.45 | 12:34 |  |  | 631490.59 | 7606869 | 445.29
1548 | 35520 |  | 0.003 | 42745.208 | metal loss AGW | 13.4 | 14 | 196 | 11.45 | 3:04 | ext | 0.937 | 631490.593 | 7606869 | 445.29
73553 | 35530 | 12.32 |  | 42757.525 | longitudinal weld section |  |  |  | 11.45 | 1:56 |  |  | 631502.91 | 7606869 | 445.53
73554 | 35540 | 11.855 |  | 42769.845 | longitudinal weld section |  |  |  | 11.45 | 10:20 |  |  | 631515.24 | 7606870 | 445.78
73555 | 35550 | 12.317 |  | 42781.7 | longitudinal weld section |  |  |  | 11.45 | 1:50 |  |  | 631527.08 | 7606871 | 445.9
73556 | 35560 | 12.329 |  | 42794.017 | longitudinal weld section |  |  |  | 11.45 | 12:02 |  |  | 631539.34 | 7606871 | 446.09
73557 | 35570 | 11.915 |  | 42806.346 | longitudinal weld section |  |  |  | 11.45 | 1:50 |  |  | 631551.68 | 7606872 | 446.29
73558 | 35580 | 12.335 |  | 42818.261 | longitudinal weld section |  |  |  | 11.45 | 11:40 |  |  | 631563.55 | 7606873 | 446.34
1549 | 35580 |  | 0 | 42818.261 | girth weld anomaly |  |  | 291 | 11.45 | 9:10 |  |  | 631563.55 | 7606873 | 446.34
100113 | 35580 |  | 3.671 | 42821.932 | metal loss | 21.8 | 18 | 23 | 11.45 | 7:06 | ext | 0.938 | 631567.22 | 7606873 | 446.34
73559 | 35590 | 12.319 |  | 42830.596 | longitudinal weld section |  |  |  | 11.45 | 12:40 |  |  | 631575.92 | 7606874 | 446.33
73560 | 35600 | 12.314 |  | 42842.915 | longitudinal weld section |  |  |  | 11.45 | 11:32 |  |  | 631588.23 | 7606874 | 446.32
1550 | 35600 |  | 0 | 42842.915 | field bend |  | 12314 |  | 11.45 | 3:00 |  |  | 631588.23 | 7606874 | 446.32
73561 | 35610 | 12.332 |  | 42855.229 | longitudinal weld section |  |  |  | 11.45 | 12:48 |  |  | 631600.52 | 7606874 | 446.36
1551 | 35610 |  | 0 | 42855.229 | field bend |  | 12332 |  | 11.45 | 3:00 |  |  | 631600.52 | 7606874 | 446.36
73562 | 35620 | 12.344 |  | 42867.561 | longitudinal weld section |  |  |  | 11.45 | 9:50 |  |  | 631612.58 | 7606871 | 446.38
73563 | 35630 | 12.323 |  | 42879.905 | longitudinal weld section |  |  |  | 11.45 | 11:10 |  |  | 631624.53 | 7606868 | 446.42
73564 | 35640 | 12.343 |  | 42892.228 | longitudinal weld section |  |  |  | 11.45 | 12:54 |  |  | 631636.5 | 7606865 | 446.51
1552 | 35640 |  | 0.006 | 42892.234 | metal loss AGW | 17.5 | 13 | 317 | 11.45 | 9:22 | ext | 0.938 | 631636.506 | 7606864.999 | 446.51
73565 | 35650 | 12.335 |  | 42904.571 | longitudinal weld section |  |  |  | 11.45 | 1:16 |  |  | 631648.44 | 7606862 | 446.52
100114 | 35650 |  | 2.077 | 42906.648 | magnet №22 @ KM 940+002.30 |  |  |  | 11.45 |  |  |  | 631650.51 | 7606862 | 446.53
73566 | 35660 | 12.323 |  | 42916.906 | longitudinal weld section |  |  |  | 11.45 | 10:26 |  |  | 631660.36 | 7606859 | 446.6
73567 | 35670 | 12.323 |  | 42929.229 | longitudinal weld section |  |  |  | 11.45 | 11:24 |  |  | 631672.33 | 7606856 | 446.71
73568 | 35680 | 12.316 |  | 42941.552 | longitudinal weld section |  |  |  | 11.45 | 2:26 |  |  | 631684.3 | 7606853 | 446.84
73569 | 35690 | 12.323 |  | 42953.868 | longitudinal weld section |  |  |  | 11.45 | 12:14 |  |  | 631696.29 | 7606850 | 446.86
1553 | 35690 |  | 12.32 | 42966.188 | metal loss AGW | 12.9 | 13 | 325 | 11.45 | 3:12 | ext | 0.937 | 631708.307 | 7606847.001 | 446.84
73570 | 35700 | 12.317 |  | 42966.191 | longitudinal weld section |  |  |  | 11.45 | 6:56 |  |  | 631708.31 | 7606847 | 446.84
73571 | 35710 | 12.317 |  | 42978.508 | longitudinal weld section |  |  |  | 11.45 | 8:24 |  |  | 631720.3 | 7606845 | 446.81
73572 | 35720 | 12.338 |  | 42990.825 | longitudinal weld section |  |  |  | 11.45 | 1:20 |  |  | 631732.29 | 7606842 | 446.9
73573 | 35730 | 11.84 |  | 43003.163 | longitudinal weld section |  |  |  | 11.45 | 2:24 |  |  | 631744.24 | 7606839 | 447.05
73574 | 35740 | 12.341 |  | 43015.003 | longitudinal weld section |  |  |  | 11.45 | 10:38 |  |  | 631755.78 | 7606836 | 447.15
1554 | 35740 |  | 0.006 | 43015.009 | metal loss AGW | 17.5 | 17 | 546 | 11.45 | 8:48 | ext | 0.938 | 631755.786 | 7606835.999 | 447.15
73575 | 35750 | 12.322 |  | 43027.344 | longitudinal weld section |  |  |  | 11.45 | 9:58 |  |  | 631767.7 | 7606833 | 447.27
1555 | 35750 |  | 12.304 | 43039.648 | metal loss AGW | 12 | 11 | 84 | 11.45 | 4:18 | ext | 0.937 | 631779.603 | 7606830.004 | 447.45
73576 | 35760 | 12.332 |  | 43039.666 | longitudinal weld section |  |  |  | 11.45 | 12:52 |  |  | 631779.62 | 7606830 | 447.45
73577 | 35770 | 12.236 |  | 43051.998 | longitudinal weld section |  |  |  | 11.45 | 2:20 |  |  | 631791.6 | 7606827 | 447.73
73578 | 35780 | 12.338 |  | 43064.234 | longitudinal weld section |  |  |  | 11.45 | 11:00 |  |  | 631803.51 | 7606824 | 447.91
73579 | 35790 | 12.332 |  | 43076.572 | longitudinal weld section |  |  |  | 11.45 | 12:12 |  |  | 631815.47 | 7606821 | 448.04
73580 | 35800 | 12.256 |  | 43088.904 | longitudinal weld section |  |  |  | 11.45 | 1:48 |  |  | 631827.45 | 7606818 | 448.22
1556 | 35800 |  | 0 | 43088.904 | metal loss AGW | 11.3 | 10 | 43 | 11.45 | 10:46 | ext | 0.937 | 631827.45 | 7606818 | 448.22
1557 | 35800 |  | 0 | 43088.904 | metal loss AGW | 17.5 | 14 | 247 | 11.45 | 9:14 | ext | 0.938 | 631827.45 | 7606818 | 448.22
73581 | 35810 | 12.332 |  | 43101.16 | longitudinal weld section |  |  |  | 11.45 | 3:12 |  |  | 631839.33 | 7606815 | 448.3
73582 | 35820 | 12.338 |  | 43113.492 | longitudinal weld section |  |  |  | 11.45 | 9:16 |  |  | 631851.32 | 7606812 | 448.38
73583 | 35830 | 12.332 |  | 43125.83 | longitudinal weld section |  |  |  | 11.45 | 11:24 |  |  | 631863.29 | 7606809 | 448.64
73584 | 35840 | 12.254 |  | 43138.162 | longitudinal weld section |  |  |  | 11.45 | 3:12 |  |  | 631875.22 | 7606807 | 448.97
73585 | 35850 | 11.996 |  | 43150.416 | longitudinal weld section |  |  |  | 11.45 | 1:16 |  |  | 631887.14 | 7606804 | 449.25
73586 | 35860 | 12.331 |  | 43162.412 | longitudinal weld section |  |  |  | 11.45 | 11:56 |  |  | 631898.74 | 7606801 | 449.42
73587 | 35870 | 12.323 |  | 43174.743 | longitudinal weld section |  |  |  | 11.45 | 10:36 |  |  | 631910.72 | 7606798 | 449.6
73588 | 35880 | 12.311 |  | 43187.066 | longitudinal weld section |  |  |  | 11.45 | 2:40 |  |  | 631922.68 | 7606795 | 449.82
73589 | 35890 | 12.317 |  | 43199.377 | longitudinal weld section |  |  |  | 11.45 | 12:30 |  |  | 631934.62 | 7606792 | 450.03
1558 | 35890 |  | 12.302 | 43211.679 | metal loss AGW | 17.5 | 17 | 466 | 11.45 | 8:40 | ext | 0.938 | 631946.566 | 7606789.004 | 450.21
73590 | 35900 | 12.332 |  | 43211.694 | longitudinal weld section |  |  |  | 11.45 | 2:24 |  |  | 631946.58 | 7606789 | 450.21
73591 | 35910 | 12.331 |  | 43224.026 | longitudinal weld section |  |  |  | 11.45 | 12:22 |  |  | 631958.52 | 7606786 | 450.44
73592 | 35920 | 12.332 |  | 43236.357 | longitudinal weld section |  |  |  | 11.45 | 10:08 |  |  | 631970.44 | 7606783 | 450.74
73593 | 35930 | 12.329 |  | 43248.689 | longitudinal weld section |  |  |  | 11.45 | 11:04 |  |  | 631982.46 | 7606780 | 450.94
73594 | 35940 | 12.329 |  | 43261.018 | longitudinal weld section |  |  |  | 11.45 | 1:54 |  |  | 631994.44 | 7606777 | 451.1
73595 | 35950 | 12.325 |  | 43273.347 | longitudinal weld section |  |  |  | 11.45 | 12:32 |  |  | 632006.43 | 7606775 | 451.25
73596 | 35960 | 12.323 |  | 43285.672 | longitudinal weld section |  |  |  | 11.45 | 11:16 |  |  | 632018.41 | 7606772 | 451.46
73597 | 35970 | 12.35 |  | 43297.995 | longitudinal weld section |  |  |  | 11.45 | 12:50 |  |  | 632030.43 | 7606769 | 451.56
1559 | 35970 |  | 0 | 43297.995 | field bend |  | 12350 |  | 11.45 | 3:00 |  |  | 632030.43 | 7606769 | 451.56
73598 | 35980 | 12.368 |  | 43310.345 | longitudinal weld section |  |  |  | 11.45 | 12:10 |  |  | 632042.25 | 7606766 | 451.75
1560 | 35980 |  | 0 | 43310.345 | field bend |  | 12368 |  | 11.45 | 3:00 |  |  | 632042.25 | 7606766 | 451.75
73599 | 35990 | 12.319 |  | 43322.713 | longitudinal weld section |  |  |  | 11.45 | 11:08 |  |  | 632053.62 | 7606761 | 452.15
73600 | 36000 | 12.323 |  | 43335.032 | longitudinal weld section |  |  |  | 11.45 | 10:06 |  |  | 632064.81 | 7606756 | 452.62
73601 | 36010 | 11.954 |  | 43347.355 | longitudinal weld section |  |  |  | 11.45 | 12:06 |  |  | 632076.01 | 7606751 | 452.91
73602 | 36020 | 12.317 |  | 43359.309 | longitudinal weld section |  |  |  | 11.45 | 3:00 |  |  | 632086.84 | 7606746 | 453.05
1561 | 36020 |  | 0 | 43359.309 | girth weld anomaly |  |  | 581 | 11.45 | 9:16 |  |  | 632086.84 | 7606746 | 453.05
73603 | 36030 | 12.332 |  | 43371.626 | longitudinal weld section |  |  |  | 11.45 | 1:14 |  |  | 632098.06 | 7606741 | 453.09
73604 | 36040 | 12.314 |  | 43383.958 | longitudinal weld section |  |  |  | 11.45 | 11:04 |  |  | 632109.28 | 7606735 | 453.15
1562 | 36040 |  | 0 | 43383.958 | girth weld anomaly |  |  | 262 | 11.45 | 5:22 |  |  | 632109.28 | 7606735 | 453.15
73605 | 36050 | 12.329 |  | 43396.272 | longitudinal weld section |  |  |  | 11.45 | 9:24 |  |  | 632120.49 | 7606730 | 453.29
73606 | 36060 | 12.328 |  | 43408.601 | longitudinal weld section |  |  |  | 11.45 | 3:24 |  |  | 632131.73 | 7606725 | 453.39
73607 | 36070 | 12.326 |  | 43420.929 | longitudinal weld section |  |  |  | 11.45 | 1:36 |  |  | 632142.95 | 7606720 | 453.46
73608 | 36080 | 12.323 |  | 43433.255 | longitudinal weld section |  |  |  | 11.45 | 10:42 |  |  | 632154.17 | 7606715 | 453.51
100115 | 36080 |  | 0 | 43433.255 | girth weld anomaly |  |  | 237 | 11.45 | 3:14 |  |  | 632154.15 | 7606715 | 453.51
73609 | 36090 | 12.011 |  | 43445.578 | longitudinal weld section |  |  |  | 11.45 | 12:12 |  |  | 632165.4 | 7606710 | 453.56
73610 | 36100 | 12.308 |  | 43457.589 | longitudinal weld section |  |  |  | 11.45 | 2:04 |  |  | 632176.38 | 7606705 | 453.57
73611 | 36110 | 11.975 |  | 43469.897 | longitudinal weld section |  |  |  | 11.45 | 12:10 |  |  | 632187.59 | 7606700 | 453.58
73612 | 36120 | 12.326 |  | 43481.872 | longitudinal weld section |  |  |  | 11.45 | 10:06 |  |  | 632198.49 | 7606695 | 453.59
73613 | 36130 | 12.328 |  | 43494.198 | longitudinal weld section |  |  |  | 11.45 | 8:58 |  |  | 632209.76 | 7606690 | 453.54
73614 | 36140 | 12.32 |  | 43506.526 | longitudinal weld section |  |  |  | 11.45 | 3:06 |  |  | 632221 | 7606685 | 453.4
73615 | 36150 | 12.317 |  | 43518.846 | longitudinal weld section |  |  |  | 11.45 | 1:28 |  |  | 632232.25 | 7606680 | 453.33
73616 | 36160 | 12.269 |  | 43531.163 | longitudinal weld section |  |  |  | 11.45 | 10:42 |  |  | 632243.48 | 7606675 | 453.27
1563 | 36160 |  | 0 | 43531.163 | girth weld anomaly |  |  | 475 | 11.45 | 5:02 |  |  | 632243.48 | 7606675 | 453.27
73617 | 36170 | 12.269 |  | 43543.432 | longitudinal weld section |  |  |  | 11.45 | 11:54 |  |  | 632254.7 | 7606670 | 453.23
73618 | 36180 | 12.322 |  | 43555.701 | longitudinal weld section |  |  |  | 11.45 | 2:04 |  |  | 632265.88 | 7606665 | 453.17
1564 | 36180 |  | 0 | 43555.701 | metal loss AGW | 17.5 | 16 | 276 | 11.45 | 6:52 | ext | 0.938 | 632265.88 | 7606665 | 453.17
73619 | 36190 | 12.003 |  | 43568.023 | longitudinal weld section |  |  |  | 11.45 | 2:42 |  |  | 632277.13 | 7606660 | 452.99
73620 | 36200 | 12.331 |  | 43580.026 | longitudinal weld section |  |  |  | 11.45 | 11:34 |  |  | 632288.09 | 7606655 | 452.9
73621 | 36210 | 12.245 |  | 43592.357 | longitudinal weld section |  |  |  | 11.45 | 8:40 |  |  | 632299.31 | 7606649 | 452.89
73622 | 36220 | 12.323 |  | 43604.602 | longitudinal weld section |  |  |  | 11.45 | 2:06 |  |  | 632310.48 | 7606644 | 452.9
73623 | 36230 | 12.338 |  | 43616.925 | longitudinal weld section |  |  |  | 11.45 | 3:00 |  |  | 632321.73 | 7606639 | 452.82
73624 | 36240 | 12.314 |  | 43629.263 | longitudinal weld section |  |  |  | 11.45 | 11:22 |  |  | 632332.96 | 7606634 | 452.64
73625 | 36250 | 12.319 |  | 43641.577 | longitudinal weld section |  |  |  | 11.45 | 10:14 |  |  | 632344.21 | 7606629 | 452.47
73626 | 36260 | 12.269 |  | 43653.896 | longitudinal weld section |  |  |  | 11.45 | 1:50 |  |  | 632355.46 | 7606624 | 452.29
73627 | 36270 | 11.954 |  | 43666.165 | longitudinal weld section |  |  |  | 11.45 | 2:44 |  |  | 632366.66 | 7606619 | 452.16
73628 | 36280 | 11.026 |  | 43678.119 | longitudinal weld section |  |  |  | 11.45 | 9:44 |  |  | 632377.61 | 7606614 | 452.06
73629 | 36290 | 12.322 |  | 43689.145 | longitudinal weld section |  |  |  | 11.45 | 11:58 |  |  | 632387.69 | 7606610 | 451.93
73630 | 36300 | 12.134 |  | 43701.467 | longitudinal weld section |  |  |  | 11.45 | 1:22 |  |  | 632398.96 | 7606605 | 451.78
73631 | 36310 | 12.257 |  | 43713.601 | longitudinal weld section |  |  |  | 11.45 | 11:56 |  |  | 632410.06 | 7606600 | 451.71
73632 | 36320 | 12.05 |  | 43725.858 | longitudinal weld section |  |  |  | 11.45 | 12:18 |  |  | 632421.25 | 7606595 | 451.67
73633 | 36330 | 12.32 |  | 43737.908 | longitudinal weld section |  |  |  | 11.45 | 10:44 |  |  | 632432.24 | 7606590 | 451.53
73634 | 36340 | 12.335 |  | 43750.228 | longitudinal weld section |  |  |  | 11.45 | 2:50 |  |  | 632443.5 | 7606584 | 451.46
73635 | 36350 | 12.317 |  | 43762.563 | longitudinal weld section |  |  |  | 11.45 | 1:50 |  |  | 632454.74 | 7606579 | 451.44
73636 | 36360 | 12.247 |  | 43774.88 | longitudinal weld section |  |  |  | 11.45 | 9:42 |  |  | 632465.98 | 7606574 | 451.59
1565 | 36360 |  | 0.003 | 43774.883 | metal loss AGW | 11.6 | 38 | 1275 | 11.45 | 5:40 | ext | 0.94 | 632465.983 | 7606573.999 | 451.59
1566 | 36360 |  | 0.003 | 43774.883 | metal loss AGW | 14.4 | 27 | 356 | 11.45 | 10:50 | ext | 0.939 | 632465.983 | 7606573.999 | 451.59
1567 | 36360 |  | 8.969 | 43783.849 | metal loss | 17.9 | 18 | 34 | 11.45 | 9:22 | int | 0.938 | 632474.212 | 7606570.338 | 451.7
1568 | 36360 |  | 9.254 | 43784.134 | metal loss | 20.9 | 16 | 23 | 11.45 | 9:16 | int | 0.938 | 632474.473 | 7606570.222 | 451.703
73637 | 36370 | 12.332 |  | 43787.127 | longitudinal weld section |  |  |  | 11.45 | 11:18 |  |  | 632477.22 | 7606569 | 451.74
73638 | 36380 | 12.332 |  | 43799.459 | longitudinal weld section |  |  |  | 11.45 | 4:36 |  |  | 632488.47 | 7606564 | 451.94
1569 | 36380 |  | 0.006 | 43799.465 | metal loss AGW | 17.5 | 18 | 491 | 11.45 | 8:58 | ext | 0.938 | 632488.476 | 7606563.998 | 451.94
73639 | 36390 | 11.843 |  | 43811.791 | longitudinal weld section |  |  |  | 11.45 | 2:22 |  |  | 632499.7 | 7606559 | 452.15
1570 | 36390 |  | 11.831 | 43823.622 | metal loss AGW | 18.3 | 21 | 665 | 11.45 | 5:18 | ext | 0.938 | 632510.479 | 7606554.005 | 452.47
73640 | 36400 | 12.326 |  | 43823.634 | longitudinal weld section |  |  |  | 11.45 | 9:24 |  |  | 632510.49 | 7606554 | 452.47
73641 | 36410 | 12.323 |  | 43835.96 | longitudinal weld section |  |  |  | 11.45 | 10:00 |  |  | 632521.76 | 7606549 | 452.93
73642 | 36420 | 12.254 |  | 43848.283 | longitudinal weld section |  |  |  | 11.45 | 2:22 |  |  | 632533 | 7606544 | 453.46
73643 | 36430 | 12.319 |  | 43860.537 | longitudinal weld section |  |  |  | 11.45 | 1:36 |  |  | 632544.15 | 7606539 | 454.03
73644 | 36440 | 11.649 |  | 43872.856 | longitudinal weld section |  |  |  | 11.45 | 10:04 |  |  | 632555.36 | 7606534 | 454.62
73645 | 36450 | 12.266 |  | 43884.505 | longitudinal weld section |  |  |  | 11.45 | 8:38 |  |  | 632565.99 | 7606529 | 455.21
73646 | 36460 | 11.93 |  | 43896.771 | longitudinal weld section |  |  |  | 11.45 | 1:48 |  |  | 632577.14 | 7606524 | 455.78
73647 | 36470 | 12.326 |  | 43908.701 | longitudinal weld section |  |  |  | 11.45 | 12:28 |  |  | 632588.01 | 7606519 | 456.35
73648 | 36480 | 12.275 |  | 43921.027 | longitudinal weld section |  |  |  | 11.45 | 11:46 |  |  | 632599.28 | 7606514 | 456.93
73649 | 36490 | 12.316 |  | 43933.302 | longitudinal weld section |  |  |  | 11.45 | 10:10 |  |  | 632610.47 | 7606509 | 457.46
73650 | 36500 | 12.332 |  | 43945.618 | longitudinal weld section |  |  |  | 11.45 | 3:30 |  |  | 632621.74 | 7606504 | 458.1
73651 | 36510 | 12.203 |  | 43957.95 | longitudinal weld section |  |  |  | 11.45 | 1:08 |  |  | 632632.97 | 7606499 | 458.72
73652 | 36520 | 12.329 |  | 43970.153 | longitudinal weld section |  |  |  | 11.45 | 12:04 |  |  | 632644.1 | 7606494 | 459.31
73653 | 36530 | 12.32 |  | 43982.482 | longitudinal weld section |  |  |  | 11.45 | 9:58 |  |  | 632655.34 | 7606489 | 459.87
73654 | 36540 | 12.215 |  | 43994.802 | longitudinal weld section |  |  |  | 11.45 | 3:34 |  |  | 632666.55 | 7606484 | 460.36
1571 | 36540 |  | 8.801 | 44003.603 | metal loss ALW | 18 | 48 | 34 | 11.45 | 3:28 | int | 0.944 | 632674.598 | 7606480.398 | 460.713
73655 | 36550 | 12.259 |  | 44007.017 | longitudinal weld section |  |  |  | 11.45 | 2:16 |  |  | 632677.72 | 7606479 | 460.85
73656 | 36560 | 12.323 |  | 44019.276 | longitudinal weld section |  |  |  | 11.45 | 10:34 |  |  | 632688.87 | 7606474 | 461.32
73657 | 36570 | 12.323 |  | 44031.599 | longitudinal weld section |  |  |  | 11.45 | 11:42 |  |  | 632700.13 | 7606468 | 461.82
73658 | 36580 | 12.314 |  | 44043.922 | longitudinal weld section |  |  |  | 11.45 | 3:12 |  |  | 632711.35 | 7606463 | 462.27
1572 | 36580 |  | 0 | 44043.922 | girth weld anomaly |  |  | 287 | 11.45 | 8:06 |  |  | 632711.35 | 7606463 | 462.27
73659 | 36590 | 11.924 |  | 44056.236 | longitudinal weld section |  |  |  | 11.45 | 1:58 |  |  | 632722.64 | 7606458 | 462.71
73660 | 36600 | 12.131 |  | 44068.16 | longitudinal weld section |  |  |  | 11.45 | 10:10 |  |  | 632733.54 | 7606454 | 463.1
73661 | 36610 | 12.188 |  | 44080.291 | longitudinal weld section |  |  |  | 11.45 | 11:12 |  |  | 632744.65 | 7606449 | 463.43
73662 | 36620 | 12.329 |  | 44092.479 | longitudinal weld section |  |  |  | 11.45 | 1:42 |  |  | 632755.77 | 7606444 | 463.79
100116 | 36620 |  | 0 | 44092.479 | girth weld anomaly |  |  | 29 | 11.45 | 6:04 |  |  | 632755.76 | 7606444 | 463.79
73663 | 36630 | 12.328 |  | 44104.808 | longitudinal weld section |  |  |  | 11.45 | 3:32 |  |  | 632767.01 | 7606438 | 464.11
73664 | 36640 | 12.389 |  | 44117.136 | longitudinal weld section |  |  |  | 11.45 | 12:22 |  |  | 632778.3 | 7606433 | 464.25
1573 | 36640 |  | 0 | 44117.136 | field bend |  | 12389 |  | 11.45 | 3:00 |  |  | 632778.3 | 7606433 | 464.25
73665 | 36650 | 12.344 |  | 44129.525 | longitudinal weld section |  |  |  | 11.45 | 11:06 |  |  | 632789.27 | 7606428 | 464.46
1574 | 36650 |  | 0 | 44129.525 | field bend |  | 12344 |  | 11.45 | 3:00 |  |  | 632789.27 | 7606428 | 464.46
73666 | 36660 | 12.335 |  | 44141.869 | longitudinal weld section |  |  |  | 11.45 | 1:38 |  |  | 632799.19 | 7606420 | 464.87
1575 | 36660 |  | 2.601 | 44144.47 | metal loss | 12.9 | 27 | 36 | 11.45 | 6:44 | ext | 0.939 | 632801.269 | 7606418.524 | 464.912
73667 | 36670 | 12.322 |  | 44154.204 | longitudinal weld section |  |  |  | 11.45 | 2:40 |  |  | 632809.05 | 7606413 | 465.07
73668 | 36680 | 11.766 |  | 44166.526 | longitudinal weld section |  |  |  | 11.45 | 11:16 |  |  | 632818.93 | 7606406 | 465.14
73669 | 36690 | 12.314 |  | 44178.292 | longitudinal weld section |  |  |  | 11.45 | 10:10 |  |  | 632828.34 | 7606398 | 465.25
73670 | 36700 | 12.077 |  | 44190.606 | longitudinal weld section |  |  |  | 11.45 | 2:34 |  |  | 632838.17 | 7606391 | 465.36
73671 | 36710 | 12.322 |  | 44202.683 | longitudinal weld section |  |  |  | 11.45 | 1:10 |  |  | 632847.84 | 7606384 | 465.41
100117 | 36710 |  | 3.431 | 44206.114 | metal loss ALW | 14.6 | 45 | 46 | 11.45 | 1:08 | int | 0.942 | 632850.53 | 7606382 | 465.42
73672 | 36720 | 12.326 |  | 44215.005 | longitudinal weld section |  |  |  | 11.45 | 1:44 |  |  | 632857.67 | 7606376 | 465.47
73673 | 36730 | 12.311 |  | 44227.331 | longitudinal weld section |  |  |  | 11.45 | 2:50 |  |  | 632867.57 | 7606369 | 465.51
73674 | 36740 | 12.341 |  | 44239.642 | longitudinal weld section |  |  |  | 11.45 | 9:16 |  |  | 632877.48 | 7606362 | 465.52
1576 | 36740 |  | 0 | 44239.642 | girth weld anomaly |  |  | 258 | 11.45 | 3:42 |  |  | 632877.48 | 7606362 | 465.52
73675 | 36750 | 12.307 |  | 44251.983 | longitudinal weld section |  |  |  | 11.45 | 10:04 |  |  | 632887.38 | 7606354 | 465.52
73676 | 36760 | 12.341 |  | 44264.29 | longitudinal weld section |  |  |  | 11.45 | 2:26 |  |  | 632897.29 | 7606347 | 465.5
73677 | 36770 | 12.326 |  | 44276.631 | longitudinal weld section |  |  |  | 11.45 | 2:54 |  |  | 632907.19 | 7606339 | 465.5
73678 | 36780 | 12.326 |  | 44288.957 | longitudinal weld section |  |  |  | 11.45 | 11:44 |  |  | 632917.07 | 7606332 | 465.47
1577 | 36780 |  | 0.003 | 44288.96 | metal loss AGW | 17.5 | 16 | 193 | 11.45 | 5:56 | ext | 0.938 | 632917.073 | 7606331.998 | 465.47
73679 | 36790 | 12.32 |  | 44301.283 | longitudinal weld section |  |  |  | 11.45 | 10:24 |  |  | 632926.97 | 7606325 | 465.49
73680 | 36800 | 12.319 |  | 44313.603 | longitudinal weld section |  |  |  | 11.45 | 2:36 |  |  | 632936.87 | 7606317 | 465.54
1578 | 36800 |  | 0.003 | 44313.606 | metal loss AGW | 11.9 | 11 | 102 | 11.45 | 3:30 | ext | 0.937 | 632936.873 | 7606316.998 | 465.54
73681 | 36810 | 11.928 |  | 44325.922 | longitudinal weld section |  |  |  | 11.45 | 1:26 |  |  | 632946.75 | 7606310 | 465.51
73682 | 36820 | 12.322 |  | 44337.85 | longitudinal weld section |  |  |  | 11.45 | 10:06 |  |  | 632956.29 | 7606303 | 465.34
73683 | 36830 | 12.14 |  | 44350.172 | longitudinal weld section |  |  |  | 11.45 | 11:16 |  |  | 632966.2 | 7606295 | 465.21
73684 | 36840 | 12.326 |  | 44362.312 | longitudinal weld section |  |  |  | 11.45 | 1:32 |  |  | 632975.96 | 7606288 | 465.09
73685 | 36850 | 12.317 |  | 44374.638 | longitudinal weld section |  |  |  | 11.45 | 2:22 |  |  | 632985.9 | 7606281 | 465.09
73686 | 36860 | 12.332 |  | 44386.955 | longitudinal weld section |  |  |  | 11.45 | 9:56 |  |  | 632995.82 | 7606273 | 465.21
73687 | 36870 | 12.316 |  | 44399.287 | longitudinal weld section |  |  |  | 11.45 | 11:24 |  |  | 633005.72 | 7606266 | 465.19
73688 | 36880 | 12.326 |  | 44411.603 | longitudinal weld section |  |  |  | 11.45 | 12:48 |  |  | 633015.62 | 7606259 | 465.09
100118 | 36880 |  | 0.003 | 44411.606 | metal loss AGW | 14.1 | 16 | 62 | 11.45 | 3:50 | ext | 0.938 | 633015.61 | 7606259 | 465.09
73689 | 36890 | 12.314 |  | 44423.929 | longitudinal weld section |  |  |  | 11.45 | 2:38 |  |  | 633025.51 | 7606251 | 464.93
73690 | 36900 | 12.32 |  | 44436.243 | longitudinal weld section |  |  |  | 11.45 | 10:04 |  |  | 633035.37 | 7606244 | 464.77
73691 | 36910 | 12.317 |  | 44448.563 | longitudinal weld section |  |  |  | 11.45 | 11:24 |  |  | 633045.28 | 7606236 | 464.67
73692 | 36920 | 12.331 |  | 44460.88 | longitudinal weld section |  |  |  | 11.45 | 1:02 |  |  | 633055.2 | 7606229 | 464.56
1579 | 36920 |  | 0.006 | 44460.886 | metal loss AGW | 17.5 | 19 | 380 | 11.45 | 3:28 | ext | 0.938 | 633055.205 | 7606228.997 | 464.56
73693 | 36930 | 12.17 |  | 44473.211 | longitudinal weld section |  |  |  | 11.45 | 11:18 |  |  | 633065.1 | 7606222 | 464.37
73694 | 36940 | 12.278 |  | 44485.381 | longitudinal weld section |  |  |  | 11.45 | 1:02 |  |  | 633074.88 | 7606214 | 464.16
73695 | 36950 | 12.221 |  | 44497.659 | longitudinal weld section |  |  |  | 11.45 | 2:22 |  |  | 633084.71 | 7606207 | 463.92
73696 | 36960 | 12.332 |  | 44509.88 | longitudinal weld section |  |  |  | 11.45 | 1:08 |  |  | 633094.54 | 7606200 | 463.67
73697 | 36970 | 12.32 |  | 44522.212 | longitudinal weld section |  |  |  | 11.45 | 2:30 |  |  | 633104.43 | 7606192 | 463.45
73698 | 36980 | 12.316 |  | 44534.532 | longitudinal weld section |  |  |  | 11.45 | 8:02 |  |  | 633114.32 | 7606185 | 463.29
73699 | 36990 | 12.317 |  | 44546.848 | longitudinal weld section |  |  |  | 11.45 | 9:22 |  |  | 633124.21 | 7606178 | 463.06
1580 | 36990 |  | 0 | 44546.848 | field bend |  | 12317 |  | 11.45 | 12:00 |  |  | 633124.21 | 7606178 | 463.06
73700 | 37000 | 12.326 |  | 44559.165 | longitudinal weld section |  |  |  | 11.45 | 1:30 |  |  | 633134.1 | 7606170 | 462.88
73701 | 37010 | 12.335 |  | 44571.491 | longitudinal weld section |  |  |  | 11.45 | 2:40 |  |  | 633144 | 7606163 | 462.86
1581 | 37010 |  | 0 | 44571.491 | field bend |  | 12335 |  | 11.45 | 12:00 |  |  | 633144 | 7606163 | 462.86
1582 | 37010 |  | 12.071 | 44583.562 | metal loss | 12.1 | 10 | 30 | 11.45 | 7:20 | int | 0.937 | 633153.718 | 7606155.171 | 463.056
73702 | 37020 | 12.337 |  | 44583.826 | longitudinal weld section |  |  |  | 11.45 | 9:06 |  |  | 633153.93 | 7606155 | 463.06
1583 | 37020 |  | 0 | 44583.826 | field bend |  | 12337 |  | 11.45 | 12:00 |  |  | 633153.93 | 7606155 | 463.06
73703 | 37030 | 12.323 |  | 44596.163 | longitudinal weld section |  |  |  | 11.45 | 8:06 |  |  | 633163.83 | 7606148 | 463.37
73704 | 37040 | 12.326 |  | 44608.486 | longitudinal weld section |  |  |  | 11.45 | 4:16 |  |  | 633173.72 | 7606141 | 463.91
73705 | 37050 | 12.326 |  | 44620.812 | longitudinal weld section |  |  |  | 11.45 | 2:22 |  |  | 633183.59 | 7606133 | 464.44
1584 | 37050 |  | 0 | 44620.812 | field bend |  | 12326 |  | 11.45 | 12:00 |  |  | 633183.59 | 7606133 | 464.44
73706 | 37060 | 12.335 |  | 44633.138 | longitudinal weld section |  |  |  | 11.45 | 11:42 |  |  | 633193.46 | 7606126 | 465.15
73707 | 37070 | 12.316 |  | 44645.473 | longitudinal weld section |  |  |  | 11.45 | 10:04 |  |  | 633203.34 | 7606119 | 465.83
73708 | 37080 | 12.32 |  | 44657.789 | longitudinal weld section |  |  |  | 11.45 | 3:02 |  |  | 633213.19 | 7606111 | 466.49
73709 | 37090 | 12.326 |  | 44670.109 | longitudinal weld section |  |  |  | 11.45 | 2:18 |  |  | 633223.11 | 7606104 | 467.16
73710 | 37100 | 12.167 |  | 44682.435 | longitudinal weld section |  |  |  | 11.45 | 10:50 |  |  | 633233 | 7606096 | 467.82
73711 | 37110 | 12.101 |  | 44694.602 | longitudinal weld section |  |  |  | 11.45 | 12:08 |  |  | 633242.78 | 7606089 | 468.44
1585 | 37110 |  | 12.083 | 44706.685 | metal loss AGW | 11.7 | 21 | 476 | 11.45 | 9:42 | ext | 0.938 | 633252.476 | 7606082.011 | 468.999
73712 | 37120 | 12.332 |  | 44706.703 | longitudinal weld section |  |  |  | 11.45 | 1:34 |  |  | 633252.49 | 7606082 | 469
73713 | 37130 | 12.322 |  | 44719.035 | longitudinal weld section |  |  |  | 11.45 | 2:32 |  |  | 633262.39 | 7606075 | 469.54
73714 | 37140 | 12.329 |  | 44731.357 | longitudinal weld section |  |  |  | 11.45 | 10:08 |  |  | 633272.28 | 7606067 | 470.03
73715 | 37150 | 12.314 |  | 44743.686 | longitudinal weld section |  |  |  | 11.45 | 11:28 |  |  | 633282.18 | 7606060 | 470.53
73716 | 37160 | 12.341 |  | 44756 | longitudinal weld section |  |  |  | 11.45 | 1:34 |  |  | 633292.09 | 7606052 | 471.03
1586 | 37160 |  | 0.012 | 44756.012 | metal loss AGW | 15.4 | 10 | 52 | 11.45 | 5:48 | ext | 0.937 | 633292.1 | 7606051.993 | 471.031
73717 | 37170 | 12.31 |  | 44768.341 | longitudinal weld section |  |  |  | 11.45 | 2:58 |  |  | 633301.97 | 7606045 | 471.49
1587 | 37170 |  | 8.469 | 44776.81 | metal loss | 16.8 | 24 | 24 | 11.45 | 10:06 | ext | 0.914 | 633308.795 | 7606040.184 | 471.855
73718 | 37180 | 12.006 |  | 44780.651 | longitudinal weld section |  |  |  | 11.45 | 9:40 |  |  | 633311.89 | 7606038 | 472.02
1588 | 37180 |  | 0 | 44780.651 | girth weld anomaly |  |  | 475 | 11.45 | 9:30 |  |  | 633311.89 | 7606038 | 472.02
73719 | 37190 | 12.265 |  | 44792.657 | longitudinal weld section |  |  |  | 11.45 | 11:04 |  |  | 633321.54 | 7606031 | 472.4
73720 | 37200 | 12.182 |  | 44804.922 | longitudinal weld section |  |  |  | 11.45 | 2:16 |  |  | 633331.42 | 7606023 | 472.71
73721 | 37210 | 12.323 |  | 44817.104 | longitudinal weld section |  |  |  | 11.45 | 12:42 |  |  | 633341.21 | 7606016 | 473.14
73722 | 37220 | 12.323 |  | 44829.427 | longitudinal weld section |  |  |  | 11.45 | 11:12 |  |  | 633351.07 | 7606009 | 473.58
73723 | 37230 | 12.008 |  | 44841.75 | longitudinal weld section |  |  |  | 11.45 | 9:02 |  |  | 633360.99 | 7606001 | 474.01
1589 | 37230 |  | 12.005 | 44853.755 | metal loss AGW | 17.5 | 11 | 36 | 11.45 | 10:38 | ext | 0.937 | 633370.618 | 7605994.002 | 474.42
73724 | 37240 | 12.32 |  | 44853.758 | longitudinal weld section |  |  |  | 11.45 | 2:32 |  |  | 633370.62 | 7605994 | 474.42
73725 | 37250 | 11.798 |  | 44866.078 | longitudinal weld section |  |  |  | 11.45 | 1:02 |  |  | 633380.5 | 7605987 | 474.93
73726 | 37260 | 12.323 |  | 44877.876 | longitudinal weld section |  |  |  | 11.45 | 10:56 |  |  | 633389.96 | 7605980 | 475.44
73727 | 37270 | 12.293 |  | 44890.199 | longitudinal weld section |  |  |  | 11.45 | 9:44 |  |  | 633399.89 | 7605972 | 475.81
100119 | 37270 |  | 2.907 | 44893.106 | magnet №23 @ KM 942+006.00 |  |  |  | 11.45 |  |  |  | 633402.29 | 7605970 | 475.88
73728 | 37280 | 12.325 |  | 44902.492 | longitudinal weld section |  |  |  | 11.45 | 2:16 |  |  | 633409.76 | 7605965 | 476.12
1590 | 37280 |  | 0 | 44902.492 | girth weld anomaly |  |  | 94 | 11.45 | 6:42 |  |  | 633409.76 | 7605965 | 476.12
1591 | 37280 |  | 0.003 | 44902.495 | metal loss AGW | 15.8 | 10 | 45 | 11.45 | 3:14 | ext | 0.937 | 633409.763 | 7605964.998 | 476.12
1592 | 37280 |  | 0.003 | 44902.495 | metal loss AGW | 17.5 | 16 | 256 | 11.45 | 8:44 | ext | 0.938 | 633409.763 | 7605964.998 | 476.12
73729 | 37290 | 12.311 |  | 44914.817 | longitudinal weld section |  |  |  | 11.45 | 12:12 |  |  | 633419.65 | 7605957 | 476.56
73730 | 37300 | 12.329 |  | 44927.128 | longitudinal weld section |  |  |  | 11.45 | 10:24 |  |  | 633429.55 | 7605950 | 477.07
1593 | 37300 |  | 0.003 | 44927.131 | metal loss AGW | 16 | 13 | 299 | 11.45 | 2:38 | ext | 0.937 | 633429.553 | 7605949.998 | 477.07
73731 | 37310 | 11.792 |  | 44939.457 | longitudinal weld section |  |  |  | 11.45 | 10:50 |  |  | 633439.47 | 7605943 | 477.55
73732 | 37320 | 12.338 |  | 44951.249 | longitudinal weld section |  |  |  | 11.45 | 2:38 |  |  | 633448.96 | 7605936 | 477.99
1594 | 37320 |  | 0 | 44951.249 | girth weld anomaly |  |  | 307 | 11.45 | 3:38 |  |  | 633448.96 | 7605936 | 477.99
73733 | 37330 | 12.326 |  | 44963.587 | longitudinal weld section |  |  |  | 11.45 | 1:30 |  |  | 633458.86 | 7605928 | 478.44
73734 | 37340 | 12.158 |  | 44975.913 | longitudinal weld section |  |  |  | 11.45 | 10:24 |  |  | 633468.75 | 7605921 | 478.88
73735 | 37350 | 12.308 |  | 44988.071 | longitudinal weld section |  |  |  | 11.45 | 11:36 |  |  | 633478.55 | 7605914 | 479.33
73736 | 37360 | 12.335 |  | 45000.379 | longitudinal weld section |  |  |  | 11.45 | 2:16 |  |  | 633488.43 | 7605906 | 479.84
1595 | 37360 |  | 0.006 | 45000.385 | metal loss AGW | 13.2 | 11 | 126 | 11.45 | 8:44 | ext | 0.937 | 633488.435 | 7605905.997 | 479.84
73737 | 37370 | 12.331 |  | 45012.714 | longitudinal weld section |  |  |  | 11.45 | 2:40 |  |  | 633498.34 | 7605899 | 480.34
73738 | 37380 | 12.266 |  | 45025.045 | longitudinal weld section |  |  |  | 11.45 | 9:36 |  |  | 633508.21 | 7605892 | 480.85
1596 | 37380 |  | 7.54 | 45032.585 | long weld anomaly |  | 216 |  | 11.45 | 9:38 |  |  | 633514.277 | 7605887.082 | 481.114
73739 | 37390 | 12.275 |  | 45037.311 | longitudinal weld section |  |  |  | 11.45 | 10:46 |  |  | 633518.08 | 7605884 | 481.28
73740 | 37400 | 12.278 |  | 45049.586 | longitudinal weld section |  |  |  | 11.45 | 8:44 |  |  | 633527.93 | 7605877 | 481.67
73741 | 37410 | 11.927 |  | 45061.864 | longitudinal weld section |  |  |  | 11.45 | 10:00 |  |  | 633537.77 | 7605870 | 482.26
73742 | 37420 | 10.336 |  | 45073.791 | longitudinal weld section |  |  |  | 11.45 | 11:14 |  |  | 633547.34 | 7605862 | 482.98
73743 | 37430 | 12.311 |  | 45084.127 | longitudinal weld section |  |  |  | 11.45 | 10:18 |  |  | 633555.6 | 7605856 | 483.57
73744 | 37440 | 12.325 |  | 45096.438 | longitudinal weld section |  |  |  | 11.45 | 3:04 |  |  | 633565.44 | 7605849 | 484.19
73745 | 37450 | 12.314 |  | 45108.763 | longitudinal weld section |  |  |  | 11.45 | 2:16 |  |  | 633575.33 | 7605841 | 484.52
73746 | 37460 | 12.347 |  | 45121.077 | longitudinal weld section |  |  |  | 11.45 | 10:32 |  |  | 633585.28 | 7605834 | 484.79
1597 | 37460 |  | 0.003 | 45121.08 | metal loss AGW | 12 | 15 | 115 | 11.45 | 12:44 | ext | 0.937 | 633585.283 | 7605833.998 | 484.79
73747 | 37470 | 12.314 |  | 45133.424 | longitudinal weld section |  |  |  | 11.45 | 9:06 |  |  | 633595.24 | 7605827 | 485.17
73748 | 37480 | 12.215 |  | 45145.738 | longitudinal weld section |  |  |  | 11.45 | 11:48 |  |  | 633605.13 | 7605819 | 485.59
1599 | 37480 |  | 0 | 45145.738 | field bend |  | 12215 |  | 11.45 | 3:00 |  |  | 633605.13 | 7605819 | 485.59
1598 | 37480 |  | 0 | 45145.738 | girth weld anomaly |  |  | 413 | 11.45 | 2:20 |  |  | 633605.13 | 7605819 | 485.59
73749 | 37490 | 12.322 |  | 45157.953 | longitudinal weld section |  |  |  | 11.45 | 1:24 |  |  | 633614.84 | 7605812 | 485.91
1600 | 37490 |  | 0 | 45157.953 | field bend |  | 12322 |  | 11.45 | 3:00 |  |  | 633614.84 | 7605812 | 485.91
73750 | 37500 | 11.814 |  | 45170.275 | longitudinal weld section |  |  |  | 11.45 | 10:02 |  |  | 633624.42 | 7605804 | 486.16
73751 | 37510 | 12.266 |  | 45182.089 | longitudinal weld section |  |  |  | 11.45 | 9:26 |  |  | 633633.55 | 7605797 | 486.39
73752 | 37520 | 12.286 |  | 45194.355 | longitudinal weld section |  |  |  | 11.45 | 12:42 |  |  | 633643.03 | 7605789 | 486.61
73753 | 37530 | 12.311 |  | 45206.641 | longitudinal weld section |  |  |  | 11.45 | 2:40 |  |  | 633652.51 | 7605781 | 486.88
73754 | 37540 | 12.335 |  | 45218.952 | longitudinal weld section |  |  |  | 11.45 | 12:04 |  |  | 633662.01 | 7605773 | 487.09
1601 | 37540 |  | 0 | 45218.952 | girth weld anomaly |  |  | 446 | 11.45 | 9:16 |  |  | 633662.01 | 7605773 | 487.09
73755 | 37550 | 12.323 |  | 45231.287 | longitudinal weld section |  |  |  | 11.45 | 9:56 |  |  | 633671.52 | 7605765 | 487.29
73756 | 37560 | 12.308 |  | 45243.61 | longitudinal weld section |  |  |  | 11.45 | 12:38 |  |  | 633681.05 | 7605757 | 487.51
73757 | 37570 | 12.313 |  | 45255.918 | longitudinal weld section |  |  |  | 11.45 | 11:12 |  |  | 633690.57 | 7605750 | 487.63
73758 | 37580 | 12.323 |  | 45268.231 | longitudinal weld section |  |  |  | 11.45 | 2:08 |  |  | 633700.12 | 7605742 | 487.8
1602 | 37580 |  | 0.003 | 45268.234 | metal loss AGW | 17.5 | 12 | 131 | 11.45 | 9:38 | ext | 0.937 | 633700.122 | 7605741.998 | 487.8
1603 | 37580 |  | 0.006 | 45268.237 | metal loss AGW | 17.5 | 16 | 77 | 11.45 | 12:46 | ext | 0.938 | 633700.125 | 7605741.996 | 487.8
73759 | 37590 | 12.314 |  | 45280.554 | longitudinal weld section |  |  |  | 11.45 | 1:14 |  |  | 633709.66 | 7605734 | 487.95
73760 | 37600 | 11.993 |  | 45292.868 | longitudinal weld section |  |  |  | 11.45 | 11:40 |  |  | 633719.21 | 7605726 | 488.1
73761 | 37610 | 12.32 |  | 45304.861 | longitudinal weld section |  |  |  | 11.45 | 10:20 |  |  | 633728.48 | 7605718 | 488.2
73762 | 37620 | 11.891 |  | 45317.181 | longitudinal weld section |  |  |  | 11.45 | 3:50 |  |  | 633738.03 | 7605711 | 488.26
73763 | 37630 | 11.972 |  | 45329.072 | longitudinal weld section |  |  |  | 11.45 | 3:06 |  |  | 633747.2 | 7605703 | 488.26
73764 | 37640 | 12.323 |  | 45341.044 | longitudinal weld section |  |  |  | 11.45 | 1:56 |  |  | 633756.42 | 7605695 | 488.29
73765 | 37650 | 12.368 |  | 45353.367 | longitudinal weld section |  |  |  | 11.45 | 1:04 |  |  | 633765.93 | 7605687 | 488.26
1604 | 37650 |  | 0 | 45353.367 | field bend |  | 12368 |  | 11.45 | 9:00 |  |  | 633765.93 | 7605687 | 488.26
73766 | 37660 | 12.332 |  | 45365.735 | longitudinal weld section |  |  |  | 11.45 | 11:12 |  |  | 633775.81 | 7605680 | 488.28
1605 | 37660 |  | 0 | 45365.735 | field bend |  | 12332 |  | 11.45 | 9:00 |  |  | 633775.81 | 7605680 | 488.28
73767 | 37670 | 12.322 |  | 45378.067 | longitudinal weld section |  |  |  | 11.45 | 1:00 |  |  | 633786.38 | 7605674 | 488.37
1606 | 37670 |  | 10.557 | 45388.624 | metal loss | 14.8 | 11 | 21 | 11.45 | 7:14 | int | 0.937 | 633795.616 | 7605668.86 | 488.344
73768 | 37680 | 12.317 |  | 45390.389 | longitudinal weld section |  |  |  | 11.45 | 10:58 |  |  | 633797.16 | 7605668 | 488.34
73769 | 37690 | 12.005 |  | 45402.706 | longitudinal weld section |  |  |  | 11.45 | 9:36 |  |  | 633807.93 | 7605662 | 488.14
73770 | 37700 | 12.005 |  | 45414.711 | longitudinal weld section |  |  |  | 11.45 | 2:00 |  |  | 633818.42 | 7605656 | 487.93
1607 | 37700 |  | 1.469 | 45416.18 | metal loss ALW | 21.7 | 27 | 31 | 11.45 | 1:54 | int | 0.94 | 633819.707 | 7605655.266 | 487.906
73771 | 37710 | 12.32 |  | 45426.716 | longitudinal weld section |  |  |  | 11.45 | 12:38 |  |  | 633828.94 | 7605650 | 487.73
73772 | 37720 | 12.329 |  | 45439.036 | longitudinal weld section |  |  |  | 11.45 | 11:50 |  |  | 633839.72 | 7605644 | 487.5
73773 | 37730 | 12.335 |  | 45451.365 | longitudinal weld section |  |  |  | 11.45 | 9:56 |  |  | 633850.5 | 7605638 | 487.29
1608 | 37730 |  | 12.329 | 45463.694 | metal loss AGW | 17.5 | 14 | 263 | 11.45 | 7:24 | ext | 0.938 | 633861.285 | 7605632.003 | 487.06
73774 | 37740 | 12.068 |  | 45463.7 | longitudinal weld section |  |  |  | 11.45 | 2:26 |  |  | 633861.29 | 7605632 | 487.06
73775 | 37750 | 4.923 |  | 45475.768 | longitudinal weld section |  |  |  | 11.45 | 1:02 |  |  | 633871.83 | 7605626 | 486.81
73776 | 37760 | 12.407 |  | 45480.691 | longitudinal weld section |  |  |  | 11.45 | 9:32 |  |  | 633876.15 | 7605624 | 486.69
1609 | 37760 |  | 0 | 45480.691 | field bend |  | 12407 |  | 11.45 | 6:00 |  |  | 633876.15 | 7605624 | 486.69
73777 | 37770 | 12.344 |  | 45493.098 | longitudinal weld section |  |  |  | 11.45 | 3:58 |  |  | 633886.84 | 7605618 | 484.91
1610 | 37770 |  | 0 | 45493.098 | field bend |  | 12344 |  | 11.45 | 12:00 |  |  | 633886.84 | 7605618 | 484.91
73778 | 37780 | 12.329 |  | 45505.442 | longitudinal weld section |  |  |  | 11.45 | 8:56 |  |  | 633897.54 | 7605613 | 482.37
1611 | 37780 |  | 0 | 45505.442 | field bend |  | 12329 |  | 11.45 | 12:00 |  |  | 633897.54 | 7605613 | 482.37
73779 | 37790 | 12.325 |  | 45517.771 | longitudinal weld section |  |  |  | 13.74 | 2:00 |  |  | 633908.54 | 7605607 | 481.78
100121 | 37790 |  | 4.342 | 45522.113 | casing (start) |  | 28171 |  | 13.74 |  |  |  | 633912.48 | 7605605 | 482.01
73780 | 37800 | 12.263 |  | 45530.096 | longitudinal weld section |  |  |  | 13.74 | 11:20 |  |  | 633919.73 | 7605602 | 482.37
73781 | 37810 | 12.272 |  | 45542.359 | longitudinal weld section |  |  |  | 13.74 | 1:44 |  |  | 633930.87 | 7605597 | 482.78
100122 | 37810 |  | 7.925 | 45550.284 | casing (end) |  |  |  | 13.74 |  |  |  | 633938.05 | 7605594 | 482.96
73782 | 37820 | 12.29 |  | 45554.631 | longitudinal weld section |  |  |  | 11.45 | 5:12 |  |  | 633942.01 | 7605592 | 483.02
1612 | 37820 |  | 0 | 45554.631 | field bend |  | 12290 |  | 11.45 | 9:00 |  |  | 633942.01 | 7605592 | 483.02
73783 | 37830 | 12.002 |  | 45566.921 | longitudinal weld section |  |  |  | 11.45 | 12:28 |  |  | 633953.48 | 7605587 | 483.2
1613 | 37830 |  | 0 | 45566.921 | field bend |  | 12002 |  | 11.45 | 9:00 |  |  | 633953.48 | 7605587 | 483.2
73784 | 37840 | 6.413 |  | 45578.923 | longitudinal weld section |  |  |  | 11.45 | 9:16 |  |  | 633965.16 | 7605585 | 483.36
73785 | 37850 | 12.314 |  | 45585.336 | longitudinal weld section |  |  |  | 11.45 | 10:34 |  |  | 633971.53 | 7605584 | 483.41
73786 | 37860 | 12.341 |  | 45597.65 | longitudinal weld section |  |  |  | 11.45 | 1:42 |  |  | 633983.78 | 7605583 | 483.57
1614 | 37860 |  | 0.006 | 45597.656 | metal loss AGW | 16.1 | 12 | 160 | 11.45 | 2:50 | ext | 0.937 | 633983.786 | 7605582.999 | 483.57
73787 | 37870 | 12.317 |  | 45609.991 | longitudinal weld section |  |  |  | 11.45 | 2:36 |  |  | 633996.01 | 7605581 | 483.7
73788 | 37880 | 12.331 |  | 45622.308 | longitudinal weld section |  |  |  | 11.45 | 11:00 |  |  | 634008.25 | 7605579 | 483.58
73789 | 37890 | 12.317 |  | 45634.639 | longitudinal weld section |  |  |  | 11.45 | 11:54 |  |  | 634020.45 | 7605578 | 483.42
73790 | 37900 | 12.332 |  | 45646.956 | longitudinal weld section |  |  |  | 11.45 | 1:54 |  |  | 634032.64 | 7605576 | 483.23
1615 | 37900 |  | 0.009 | 45646.965 | metal loss AGW | 11.1 | 10 | 94 | 11.45 | 3:14 | ext | 0.937 | 634032.649 | 7605575.999 | 483.23
100123 | 37900 |  | 5.886 | 45652.842 | metal loss ALW | 17.4 | 41 | 38 | 11.45 | 1:54 | int | 0.942 | 634038.47 | 7605575 | 483.12
73791 | 37910 | 12.272 |  | 45659.288 | longitudinal weld section |  |  |  | 11.45 | 3:02 |  |  | 634044.9 | 7605574 | 482.99
73792 | 37920 | 12.316 |  | 45671.56 | longitudinal weld section |  |  |  | 11.45 | 11:58 |  |  | 634057.05 | 7605572 | 482.79
73793 | 37930 | 12.338 |  | 45683.876 | longitudinal weld section |  |  |  | 11.45 | 11:06 |  |  | 634069.26 | 7605571 | 482.62
1616 | 37930 |  | 2.182 | 45686.058 | metal loss | 10.6 | 51 | 143 | 11.45 | 2:50 | ext | 0.941 | 634071.423 | 7605570.646 | 482.569
73794 | 37940 | 12.305 |  | 45696.214 | longitudinal weld section |  |  |  | 11.45 | 3:28 |  |  | 634081.49 | 7605569 | 482.33
73795 | 37950 | 12.329 |  | 45708.519 | longitudinal weld section |  |  |  | 11.45 | 2:18 |  |  | 634093.69 | 7605567 | 482.01
73796 | 37960 | 12.332 |  | 45720.848 | longitudinal weld section |  |  |  | 11.45 | 10:32 |  |  | 634105.92 | 7605565 | 481.74
1617 | 37960 |  | 0 | 45720.848 | metal loss AGW | 11.5 | 13 | 58 | 11.45 | 1:28 | ext | 0.937 | 634105.92 | 7605565 | 481.74
1618 | 37960 |  | 0.006 | 45720.854 | metal loss AGW | 17.5 | 22 | 542 | 11.45 | 7:12 | ext | 0.939 | 634105.926 | 7605565 | 481.74
73797 | 37970 | 12.31 |  | 45733.18 | longitudinal weld section |  |  |  | 11.45 | 11:28 |  |  | 634118.13 | 7605564 | 481.56
73798 | 37980 | 12.338 |  | 45745.49 | longitudinal weld section |  |  |  | 11.45 | 2:12 |  |  | 634130.31 | 7605562 | 481.47
1619 | 37980 |  | 0 | 45745.49 | girth weld anomaly |  |  | 192 | 11.45 | 12:48 |  |  | 634130.31 | 7605562 | 481.47
73799 | 37990 | 12.326 |  | 45757.828 | longitudinal weld section |  |  |  | 11.45 | 1:00 |  |  | 634142.57 | 7605560 | 481.34
73800 | 38000 | 12.32 |  | 45770.154 | longitudinal weld section |  |  |  | 11.45 | 9:04 |  |  | 634154.79 | 7605559 | 481.14
1621 | 38000 |  | 0 | 45770.154 | field bend |  | 12320 |  | 11.45 | 12:00 |  |  | 634154.79 | 7605559 | 481.14
1620 | 38000 |  | 0 | 45770.154 | girth weld anomaly |  |  | 471 | 11.45 | 10:20 |  |  | 634154.79 | 7605559 | 481.14
73801 | 38010 | 12.316 |  | 45782.474 | longitudinal weld section |  |  |  | 11.45 | 8:30 |  |  | 634167.01 | 7605557 | 481.01
1622 | 38010 |  | 0 | 45782.474 | field bend |  | 12316 |  | 11.45 | 12:00 |  |  | 634167.01 | 7605557 | 481.01
73802 | 38020 | 12.197 |  | 45794.79 | longitudinal weld section |  |  |  | 11.45 | 12:50 |  |  | 634179.24 | 7605555 | 481.15
73803 | 38030 | 12.314 |  | 45806.987 | longitudinal weld section |  |  |  | 11.45 | 2:40 |  |  | 634191.33 | 7605553 | 481.27
73804 | 38040 | 12.032 |  | 45819.301 | longitudinal weld section |  |  |  | 11.45 | 9:48 |  |  | 634203.56 | 7605552 | 481.4
73805 | 38050 | 12.332 |  | 45831.333 | longitudinal weld section |  |  |  | 11.45 | 11:08 |  |  | 634215.42 | 7605550 | 481.55
73806 | 38060 | 12.281 |  | 45843.665 | longitudinal weld section |  |  |  | 11.45 | 3:04 |  |  | 634227.61 | 7605548 | 481.77
73807 | 38070 | 12.281 |  | 45855.946 | longitudinal weld section |  |  |  | 11.45 | 1:20 |  |  | 634239.79 | 7605546 | 481.99
73808 | 38080 | 12.325 |  | 45868.227 | longitudinal weld section |  |  |  | 11.45 | 11:18 |  |  | 634251.93 | 7605544 | 482.14
73809 | 38090 | 12.335 |  | 45880.552 | longitudinal weld section |  |  |  | 11.45 | 10:30 |  |  | 634264.16 | 7605543 | 482.33
1623 | 38090 |  | 12.323 | 45892.875 | metal loss AGW | 17.5 | 21 | 615 | 11.45 | 3:58 | ext | 0.938 | 634276.338 | 7605541.002 | 482.53
73810 | 38100 | 12.326 |  | 45892.887 | longitudinal weld section |  |  |  | 11.45 | 12:50 |  |  | 634276.35 | 7605541 | 482.53
73811 | 38110 | 12.314 |  | 45905.213 | longitudinal weld section |  |  |  | 11.45 | 1:52 |  |  | 634288.6 | 7605539 | 482.71
1624 | 38110 |  | 12.302 | 45917.515 | metal loss AGW | 19.5 | 27 | 412 | 11.45 | 5:16 | ext | 0.94 | 634300.818 | 7605537.002 | 482.89
73812 | 38120 | 12.224 |  | 45917.527 | longitudinal weld section |  |  |  | 11.45 | 9:30 |  |  | 634300.83 | 7605537 | 482.89
73813 | 38130 | 11.858 |  | 45929.751 | longitudinal weld section |  |  |  | 11.45 | 11:32 |  |  | 634312.95 | 7605536 | 483.15
73814 | 38140 | 12.323 |  | 45941.609 | longitudinal weld section |  |  |  | 11.45 | 1:50 |  |  | 634324.68 | 7605534 | 483.38
73815 | 38150 | 12.104 |  | 45953.932 | longitudinal weld section |  |  |  | 11.45 | 3:16 |  |  | 634336.91 | 7605532 | 483.63
73816 | 38160 | 11.855 |  | 45966.036 | longitudinal weld section |  |  |  | 11.45 | 10:56 |  |  | 634348.86 | 7605530 | 483.85
1625 | 38160 |  | 0 | 45966.036 | girth weld anomaly |  |  | 94 | 11.45 | 7:46 |  |  | 634348.86 | 7605530 | 483.85
73817 | 38170 | 12.323 |  | 45977.891 | longitudinal weld section |  |  |  | 11.45 | 11:58 |  |  | 634360.6 | 7605529 | 483.99
73818 | 38180 | 12.32 |  | 45990.214 | longitudinal weld section |  |  |  | 11.45 | 1:20 |  |  | 634372.82 | 7605527 | 484.21
73819 | 38190 | 12.313 |  | 46002.534 | longitudinal weld section |  |  |  | 11.45 | 2:40 |  |  | 634385.03 | 7605525 | 484.52
73820 | 38200 | 12.338 |  | 46014.847 | longitudinal weld section |  |  |  | 11.45 | 9:58 |  |  | 634397.2 | 7605524 | 484.78
73821 | 38210 | 12.251 |  | 46027.185 | longitudinal weld section |  |  |  | 11.45 | 11:42 |  |  | 634409.4 | 7605522 | 484.96
73822 | 38220 | 12.332 |  | 46039.436 | longitudinal weld section |  |  |  | 11.45 | 1:44 |  |  | 634421.54 | 7605520 | 485.24
73823 | 38230 | 11.804 |  | 46051.768 | longitudinal weld section |  |  |  | 11.45 | 2:52 |  |  | 634433.71 | 7605518 | 485.65
73824 | 38240 | 12.329 |  | 46063.572 | longitudinal weld section |  |  |  | 11.45 | 10:04 |  |  | 634445.38 | 7605517 | 485.94
73825 | 38250 | 12.332 |  | 46075.901 | longitudinal weld section |  |  |  | 11.45 | 11:00 |  |  | 634457.61 | 7605515 | 486.21
73826 | 38260 | 12.316 |  | 46088.233 | longitudinal weld section |  |  |  | 11.45 | 1:46 |  |  | 634469.79 | 7605513 | 486.5
73827 | 38270 | 12.224 |  | 46100.549 | longitudinal weld section |  |  |  | 11.45 | 12:36 |  |  | 634481.94 | 7605511 | 486.74
73828 | 38280 | 12.263 |  | 46112.773 | longitudinal weld section |  |  |  | 11.45 | 11:16 |  |  | 634494 | 7605510 | 486.99
1627 | 38280 |  | 0 | 46112.773 | field bend |  | 12263 |  | 11.45 | 6:00 |  |  | 634494 | 7605510 | 486.99
1626 | 38280 |  | 0 | 46112.773 | metal loss AGW | 17.5 | 13 | 250 | 11.45 | 3:20 | ext | 0.938 | 634494 | 7605510 | 486.99
73829 | 38290 | 12.113 |  | 46125.036 | longitudinal weld section |  |  |  | 11.45 | 9:18 |  |  | 634506.13 | 7605508 | 487.21
73830 | 38300 | 12.326 |  | 46137.149 | longitudinal weld section |  |  |  | 11.45 | 3:50 |  |  | 634518.07 | 7605506 | 487.22
1628 | 38300 |  | 0 | 46137.149 | field bend |  | 12326 |  | 11.45 | 12:00 |  |  | 634518.07 | 7605506 | 487.22
73831 | 38310 | 12.317 |  | 46149.475 | longitudinal weld section |  |  |  | 11.45 | 2:34 |  |  | 634530.29 | 7605505 | 487.31
1629 | 38310 |  | 0 | 46149.475 | field bend |  | 12317 |  | 11.45 | 12:00 |  |  | 634530.29 | 7605505 | 487.31
73832 | 38320 | 12.296 |  | 46161.792 | longitudinal weld section |  |  |  | 11.45 | 10:44 |  |  | 634542.46 | 7605503 | 487.56
73833 | 38330 | 12.316 |  | 46174.088 | longitudinal weld section |  |  |  | 11.45 | 9:38 |  |  | 634554.65 | 7605501 | 487.98
1630 | 38330 |  | 0 | 46174.088 | field bend |  | 12316 |  | 11.45 | 6:00 |  |  | 634554.65 | 7605501 | 487.98
73834 | 38340 | 12.332 |  | 46186.404 | longitudinal weld section |  |  |  | 11.45 | 11:06 |  |  | 634566.81 | 7605499 | 488.19
73835 | 38350 | 12.323 |  | 46198.736 | longitudinal weld section |  |  |  | 11.45 | 12:06 |  |  | 634579.03 | 7605498 | 488.24
73836 | 38360 | 12.335 |  | 46211.059 | longitudinal weld section |  |  |  | 11.45 | 3:00 |  |  | 634591.2 | 7605496 | 488.25
1631 | 38360 |  | 0 | 46211.059 | girth weld anomaly |  |  | 303 | 11.45 | 1:20 |  |  | 634591.2 | 7605496 | 488.25
73837 | 38370 | 12.34 |  | 46223.394 | longitudinal weld section |  |  |  | 11.45 | 3:58 |  |  | 634603.44 | 7605494 | 488.31
73838 | 38380 | 12.242 |  | 46235.734 | longitudinal weld section |  |  |  | 11.45 | 12:28 |  |  | 634615.66 | 7605492 | 488.37
73839 | 38390 | 11.951 |  | 46247.976 | longitudinal weld section |  |  |  | 11.45 | 10:56 |  |  | 634627.83 | 7605491 | 488.4
73840 | 38400 | 12.326 |  | 46259.927 | longitudinal weld section |  |  |  | 11.45 | 2:40 |  |  | 634639.68 | 7605489 | 488.38
73841 | 38410 | 12.305 |  | 46272.253 | longitudinal weld section |  |  |  | 11.45 | 1:16 |  |  | 634651.89 | 7605487 | 488.36
73842 | 38420 | 12.338 |  | 46284.558 | longitudinal weld section |  |  |  | 11.45 | 10:52 |  |  | 634664.11 | 7605486 | 488.39
1632 | 38420 |  | 0.006 | 46284.564 | metal loss AGW | 13.1 | 15 | 291 | 11.45 | 3:20 | ext | 0.937 | 634664.116 | 7605485.999 | 488.39
73843 | 38430 | 12.317 |  | 46296.896 | longitudinal weld section |  |  |  | 11.45 | 12:18 |  |  | 634676.32 | 7605484 | 488.33
73844 | 38440 | 11.909 |  | 46309.213 | longitudinal weld section |  |  |  | 11.45 | 1:34 |  |  | 634688.54 | 7605482 | 488.16
73845 | 38450 | 12.326 |  | 46321.122 | longitudinal weld section |  |  |  | 11.45 | 2:58 |  |  | 634700.34 | 7605481 | 488.02
1633 | 38450 |  | 12.32 | 46333.442 | metal loss AGW | 17.5 | 10 | 12 | 11.45 | 7:48 | ext | 0.937 | 634712.554 | 7605479.001 | 487.85
73846 | 38460 | 12.325 |  | 46333.448 | longitudinal weld section |  |  |  | 11.45 | 11:04 |  |  | 634712.56 | 7605479 | 487.85
73847 | 38470 | 12.332 |  | 46345.773 | longitudinal weld section |  |  |  | 11.45 | 10:26 |  |  | 634724.8 | 7605478 | 487.72
73848 | 38480 | 12.326 |  | 46358.105 | longitudinal weld section |  |  |  | 11.45 | 1:24 |  |  | 634736.99 | 7605476 | 487.65
73849 | 38490 | 11.945 |  | 46370.431 | longitudinal weld section |  |  |  | 11.45 | 2:26 |  |  | 634749.24 | 7605474 | 487.45
73850 | 38500 | 12.332 |  | 46382.376 | longitudinal weld section |  |  |  | 11.45 | 12:26 |  |  | 634761.06 | 7605473 | 487.14
1634 | 38500 |  | 0.003 | 46382.379 | metal loss AGW | 17.5 | 17 | 404 | 11.45 | 3:46 | ext | 0.938 | 634761.063 | 7605473 | 487.14
73851 | 38510 | 12.275 |  | 46394.708 | longitudinal weld section |  |  |  | 11.45 | 10:44 |  |  | 634773.33 | 7605471 | 486.92
73852 | 38520 | 12.325 |  | 46406.983 | longitudinal weld section |  |  |  | 11.45 | 12:52 |  |  | 634785.54 | 7605469 | 486.7
73853 | 38530 | 12.006 |  | 46419.308 | longitudinal weld section |  |  |  | 11.45 | 3:04 |  |  | 634797.75 | 7605468 | 486.5
73854 | 38540 | 12.325 |  | 46431.314 | longitudinal weld section |  |  |  | 11.45 | 10:48 |  |  | 634809.68 | 7605466 | 486.35
73855 | 38550 | 12.329 |  | 46443.639 | longitudinal weld section |  |  |  | 11.45 | 9:30 |  |  | 634821.9 | 7605464 | 486.15
73856 | 38560 | 12.329 |  | 46455.968 | longitudinal weld section |  |  |  | 11.45 | 2:58 |  |  | 634834.14 | 7605463 | 485.83
73857 | 38570 | 11.855 |  | 46468.297 | longitudinal weld section |  |  |  | 11.45 | 1:46 |  |  | 634846.35 | 7605461 | 485.53
73858 | 38580 | 12.326 |  | 46480.152 | longitudinal weld section |  |  |  | 11.45 | 9:40 |  |  | 634858.13 | 7605459 | 485.34
73859 | 38590 | 12.323 |  | 46492.478 | longitudinal weld section |  |  |  | 11.45 | 11:22 |  |  | 634870.34 | 7605458 | 485.19
73860 | 38600 | 12.317 |  | 46504.801 | longitudinal weld section |  |  |  | 11.45 | 1:22 |  |  | 634882.59 | 7605456 | 484.99
73861 | 38610 | 12.319 |  | 46517.118 | longitudinal weld section |  |  |  | 11.45 | 3:04 |  |  | 634894.82 | 7605455 | 484.73
1635 | 38610 |  | 12.304 | 46529.422 | metal loss AGW | 10.5 | 18 | 455 | 11.45 | 6:52 | ext | 0.938 | 634907.055 | 7605453.003 | 484.371
73862 | 38620 | 12.32 |  | 46529.437 | longitudinal weld section |  |  |  | 11.45 | 11:18 |  |  | 634907.07 | 7605453 | 484.37
73863 | 38630 | 12.314 |  | 46541.757 | longitudinal weld section |  |  |  | 11.45 | 9:58 |  |  | 634919.3 | 7605451 | 484.08
73864 | 38640 | 12.272 |  | 46554.071 | longitudinal weld section |  |  |  | 11.45 | 2:48 |  |  | 634931.52 | 7605450 | 483.86
73865 | 38650 | 12.281 |  | 46566.343 | longitudinal weld section |  |  |  | 11.45 | 2:12 |  |  | 634943.69 | 7605448 | 483.69
73866 | 38660 | 12.056 |  | 46578.624 | longitudinal weld section |  |  |  | 11.45 | 12:04 |  |  | 634955.89 | 7605446 | 483.47
73867 | 38670 | 12.31 |  | 46590.68 | longitudinal weld section |  |  |  | 11.45 | 10:34 |  |  | 634967.84 | 7605445 | 483.28
73868 | 38680 | 11.796 |  | 46602.99 | longitudinal weld section |  |  |  | 11.45 | 1:02 |  |  | 634980.08 | 7605443 | 483.15
1636 | 38680 |  | 0.003 | 46602.993 | metal loss AGW | 12.8 | 27 | 377 | 11.45 | 3:32 | ext | 0.939 | 634980.083 | 7605443 | 483.15
73869 | 38690 | 11.735 |  | 46614.786 | longitudinal weld section |  |  |  | 11.45 | 2:02 |  |  | 634991.77 | 7605442 | 482.96
73870 | 38700 | 12.299 |  | 46626.521 | longitudinal weld section |  |  |  | 11.45 | 12:48 |  |  | 635003.42 | 7605440 | 482.75
1637 | 38700 |  | 0.006 | 46626.527 | metal loss AGW | 12.8 | 11 | 231 | 11.45 | 3:18 | ext | 0.937 | 635003.426 | 7605440 | 482.75
73871 | 38710 | 12.284 |  | 46638.82 | longitudinal weld section |  |  |  | 11.45 | 11:54 |  |  | 635015.65 | 7605439 | 482.61
73872 | 38720 | 12.32 |  | 46651.104 | longitudinal weld section |  |  |  | 11.45 | 2:58 |  |  | 635027.86 | 7605437 | 482.49
73873 | 38730 | 12.322 |  | 46663.424 | longitudinal weld section |  |  |  | 11.45 | 2:12 |  |  | 635040.09 | 7605435 | 482.3
1638 | 38730 |  | 12.313 | 46675.737 | metal loss AGW | 17.5 | 15 | 232 | 11.45 | 8:34 | ext | 0.938 | 635052.321 | 7605434.001 | 482.09
73874 | 38740 | 12.317 |  | 46675.746 | longitudinal weld section |  |  |  | 11.45 | 11:30 |  |  | 635052.33 | 7605434 | 482.09
73875 | 38750 | 12.329 |  | 46688.063 | longitudinal weld section |  |  |  | 11.45 | 9:58 |  |  | 635064.56 | 7605432 | 481.95
73876 | 38760 | 12.32 |  | 46700.392 | longitudinal weld section |  |  |  | 11.45 | 3:28 |  |  | 635076.78 | 7605430 | 481.84
1639 | 38760 |  | 0.003 | 46700.395 | metal loss AGW | 17.5 | 18 | 228 | 11.45 | 5:12 | ext | 0.938 | 635076.783 | 7605430 | 481.84
73877 | 38770 | 12.316 |  | 46712.712 | longitudinal weld section |  |  |  | 11.45 | 2:14 |  |  | 635089.02 | 7605429 | 481.71
73878 | 38780 | 12.263 |  | 46725.028 | longitudinal weld section |  |  |  | 11.45 | 9:52 |  |  | 635101.27 | 7605427 | 481.62
73879 | 38790 | 12.323 |  | 46737.291 | longitudinal weld section |  |  |  | 11.45 | 11:26 |  |  | 635113.44 | 7605426 | 481.7
73880 | 38800 | 12.224 |  | 46749.614 | longitudinal weld section |  |  |  | 11.45 | 1:50 |  |  | 635125.69 | 7605424 | 481.75
73881 | 38810 | 12.326 |  | 46761.838 | longitudinal weld section |  |  |  | 11.45 | 3:22 |  |  | 635137.81 | 7605422 | 481.74
73882 | 38820 | 12.323 |  | 46774.164 | longitudinal weld section |  |  |  | 11.45 | 9:12 |  |  | 635150.08 | 7605421 | 481.66
73883 | 38830 | 12.289 |  | 46786.487 | longitudinal weld section |  |  |  | 11.45 | 10:38 |  |  | 635162.32 | 7605419 | 481.54
73884 | 38840 | 9.224 |  | 46798.776 | longitudinal weld section |  |  |  | 11.45 | 11:52 |  |  | 635174.52 | 7605418 | 481.7
73885 | 38850 | 12.329 |  | 46808 | longitudinal weld section |  |  |  | 11.45 | 10:10 |  |  | 635183.69 | 7605417 | 481.86
73886 | 38860 | 12.263 |  | 46820.329 | longitudinal weld section |  |  |  | 11.45 | 12:00 |  |  | 635195.93 | 7605415 | 482.14
73887 | 38870 | 12.299 |  | 46832.592 | longitudinal weld section |  |  |  | 11.45 | 10:40 |  |  | 635208.11 | 7605413 | 482.49
73888 | 38880 | 12.329 |  | 46844.891 | longitudinal weld section |  |  |  | 11.45 | 2:44 |  |  | 635220.31 | 7605412 | 482.77
73889 | 38890 | 12.328 |  | 46857.22 | longitudinal weld section |  |  |  | 11.45 | 1:46 |  |  | 635232.53 | 7605410 | 482.91
73890 | 38900 | 12.227 |  | 46869.548 | longitudinal weld section |  |  |  | 11.45 | 9:28 |  |  | 635244.75 | 7605408 | 483.05
73891 | 38910 | 11.913 |  | 46881.775 | longitudinal weld section |  |  |  | 11.45 | 10:50 |  |  | 635256.93 | 7605407 | 483.13
1640 | 38910 |  | 11.901 | 46893.676 | metal loss AGW | 12.4 | 16 | 78 | 11.45 | 3:24 | ext | 0.938 | 635268.768 | 7605405.002 | 483.19
73892 | 38920 | 12.271 |  | 46893.688 | longitudinal weld section |  |  |  | 11.45 | 2:10 |  |  | 635268.78 | 7605405 | 483.19
100125 | 38920 |  | 10.956 | 46904.644 | magnet №24 @ KM 944+003.30 |  |  |  | 11.45 |  |  |  | 635279.67 | 7605404 | 483.27
73893 | 38930 | 12.272 |  | 46905.959 | longitudinal weld section |  |  |  | 11.45 | 1:42 |  |  | 635280.91 | 7605404 | 483.28
73894 | 38940 | 12.32 |  | 46918.231 | longitudinal weld section |  |  |  | 11.45 | 11:32 |  |  | 635293.05 | 7605402 | 483.34
1641 | 38940 |  | 0 | 46918.231 | girth weld anomaly |  |  | 352 | 11.45 | 2:50 |  |  | 635293.05 | 7605402 | 483.34
73895 | 38950 | 12.23 |  | 46930.551 | longitudinal weld section |  |  |  | 11.45 | 10:00 |  |  | 635305.3 | 7605400 | 483.33
73896 | 38960 | 12.233 |  | 46942.781 | longitudinal weld section |  |  |  | 11.45 | 12:32 |  |  | 635317.45 | 7605399 | 483.28
73897 | 38970 | 12.325 |  | 46955.014 | longitudinal weld section |  |  |  | 11.45 | 1:40 |  |  | 635329.58 | 7605397 | 483.28
73898 | 38980 | 12.32 |  | 46967.339 | longitudinal weld section |  |  |  | 11.45 | 10:40 |  |  | 635341.79 | 7605395 | 483.28
73899 | 38990 | 11.993 |  | 46979.659 | longitudinal weld section |  |  |  | 11.45 | 12:22 |  |  | 635354.05 | 7605394 | 483.21
73900 | 39000 | 12.32 |  | 46991.652 | longitudinal weld section |  |  |  | 11.45 | 3:06 |  |  | 635365.95 | 7605392 | 483.18
1642 | 39000 |  | 0 | 46991.652 | metal loss AGW | 11.9 | 12 | 93 | 11.45 | 3:52 | ext | 0.937 | 635365.95 | 7605392 | 483.18
73901 | 39010 | 12.323 |  | 47003.972 | longitudinal weld section |  |  |  | 11.45 | 1:46 |  |  | 635378.19 | 7605391 | 483.14
73902 | 39020 | 12.257 |  | 47016.295 | longitudinal weld section |  |  |  | 11.45 | 11:02 |  |  | 635390.49 | 7605389 | 483.04
73903 | 39030 | 12.32 |  | 47028.552 | longitudinal weld section |  |  |  | 11.45 | 12:40 |  |  | 635402.62 | 7605388 | 482.98
73904 | 39040 | 12.328 |  | 47040.872 | longitudinal weld section |  |  |  | 11.45 | 3:48 |  |  | 635414.89 | 7605386 | 482.95
73905 | 39050 | 12.329 |  | 47053.2 | longitudinal weld section |  |  |  | 11.45 | 2:22 |  |  | 635427.12 | 7605384 | 482.86
73906 | 39060 | 12.29 |  | 47065.529 | longitudinal weld section |  |  |  | 11.45 | 11:06 |  |  | 635439.38 | 7605383 | 482.71
73907 | 39070 | 12.272 |  | 47077.819 | longitudinal weld section |  |  |  | 11.45 | 10:30 |  |  | 635451.57 | 7605381 | 482.59
73908 | 39080 | 12.326 |  | 47090.091 | longitudinal weld section |  |  |  | 11.45 | 1:24 |  |  | 635463.75 | 7605380 | 482.51
1643 | 39080 |  | 0.003 | 47090.094 | metal loss AGW | 17.5 | 17 | 373 | 11.45 | 3:12 | ext | 0.938 | 635463.753 | 7605380 | 482.51
73909 | 39090 | 12.313 |  | 47102.417 | longitudinal weld section |  |  |  | 11.45 | 2:46 |  |  | 635476.01 | 7605378 | 482.5
73910 | 39100 | 12.323 |  | 47114.73 | longitudinal weld section |  |  |  | 11.45 | 9:44 |  |  | 635488.27 | 7605376 | 482.51
1644 | 39100 |  | 0.003 | 47114.733 | metal loss AGW | 17.5 | 11 | 192 | 11.45 | 5:08 | ext | 0.937 | 635488.273 | 7605376 | 482.51
73911 | 39110 | 12.32 |  | 47127.053 | longitudinal weld section |  |  |  | 11.45 | 12:28 |  |  | 635500.49 | 7605375 | 482.4
73912 | 39120 | 12.32 |  | 47139.373 | longitudinal weld section |  |  |  | 11.45 | 1:12 |  |  | 635512.74 | 7605373 | 482.24
73913 | 39130 | 12.319 |  | 47151.693 | longitudinal weld section |  |  |  | 11.45 | 2:32 |  |  | 635524.98 | 7605372 | 482.15
73914 | 39140 | 12.26 |  | 47164.012 | longitudinal weld section |  |  |  | 11.45 | 8:50 |  |  | 635537.21 | 7605370 | 482.04
73915 | 39150 | 12.308 |  | 47176.272 | longitudinal weld section |  |  |  | 11.45 | 10:30 |  |  | 635549.38 | 7605368 | 481.92
73916 | 39160 | 12.296 |  | 47188.58 | longitudinal weld section |  |  |  | 11.45 | 12:50 |  |  | 635561.63 | 7605367 | 481.68
1645 | 39160 |  | 0.006 | 47188.586 | metal loss AGW | 11 | 10 | 74 | 11.45 | 1:48 | ext | 0.937 | 635561.636 | 7605366.999 | 481.68
1646 | 39160 |  | 0.015 | 47188.595 | metal loss AGW | 15.8 | 10 | 41 | 11.45 | 3:00 | ext | 0.937 | 635561.645 | 7605366.998 | 481.68
73917 | 39170 | 12.239 |  | 47200.876 | longitudinal weld section |  |  |  | 11.45 | 11:02 |  |  | 635573.82 | 7605365 | 481.34
73918 | 39180 | 12.296 |  | 47213.115 | longitudinal weld section |  |  |  | 11.45 | 1:30 |  |  | 635585.96 | 7605364 | 480.98
73919 | 39190 | 12.286 |  | 47225.411 | longitudinal weld section |  |  |  | 11.45 | 2:46 |  |  | 635598.2 | 7605362 | 480.66
73920 | 39200 | 12.326 |  | 47237.697 | longitudinal weld section |  |  |  | 11.45 | 8:50 |  |  | 635610.44 | 7605361 | 480.45
73921 | 39210 | 12.203 |  | 47250.023 | longitudinal weld section |  |  |  | 11.45 | 10:02 |  |  | 635622.7 | 7605360 | 480.38
1647 | 39210 |  | 0 | 47250.023 | field bend |  | 12203 |  | 11.45 | 6:00 |  |  | 635622.7 | 7605360 | 480.38
73922 | 39220 | 12.326 |  | 47262.226 | longitudinal weld section |  |  |  | 11.45 | 2:02 |  |  | 635634.85 | 7605358 | 480.29
73923 | 39230 | 11.951 |  | 47274.552 | longitudinal weld section |  |  |  | 11.45 | 3:18 |  |  | 635647.09 | 7605357 | 479.87
73924 | 39240 | 12.32 |  | 47286.503 | longitudinal weld section |  |  |  | 11.45 | 10:50 |  |  | 635659.01 | 7605356 | 479.52
73925 | 39250 | 12.323 |  | 47298.823 | longitudinal weld section |  |  |  | 11.45 | 8:48 |  |  | 635671.26 | 7605354 | 479.17
73926 | 39260 | 12.259 |  | 47311.146 | longitudinal weld section |  |  |  | 11.45 | 2:32 |  |  | 635683.53 | 7605353 | 478.82
1648 | 39260 |  | 0 | 47311.146 | girth weld anomaly |  |  | 180 | 11.45 | 3:06 |  |  | 635683.53 | 7605353 | 478.82
1649 | 39260 |  | 0.362 | 47311.508 | metal loss ALW | 13.9 | 18 | 30 | 11.45 | 2:28 | int | 0.938 | 635683.89 | 7605352.971 | 478.813
1650 | 39260 |  | 0.755 | 47311.901 | metal loss ALW | 17.3 | 18 | 27 | 11.45 | 2:30 | int | 0.938 | 635684.281 | 7605352.939 | 478.805
73927 | 39270 | 12.335 |  | 47323.405 | longitudinal weld section |  |  |  | 11.45 | 12:54 |  |  | 635695.73 | 7605352 | 478.57
73928 | 39280 | 11.796 |  | 47335.74 | longitudinal weld section |  |  |  | 11.45 | 10:30 |  |  | 635707.99 | 7605350 | 478.22
73929 | 39290 | 12.328 |  | 47347.536 | longitudinal weld section |  |  |  | 11.45 | 9:30 |  |  | 635719.71 | 7605349 | 477.83
1651 | 39290 |  | 12.316 | 47359.852 | metal loss AGW | 17.7 | 12 | 147 | 11.45 | 2:16 | ext | 0.937 | 635731.968 | 7605348.001 | 477.47
73930 | 39300 | 12.32 |  | 47359.864 | longitudinal weld section |  |  |  | 11.45 | 3:20 |  |  | 635731.98 | 7605348 | 477.47
73931 | 39310 | 12.236 |  | 47372.184 | longitudinal weld section |  |  |  | 11.45 | 2:04 |  |  | 635744.23 | 7605346 | 477.09
73932 | 39320 | 12.335 |  | 47384.42 | longitudinal weld section |  |  |  | 11.45 | 12:06 |  |  | 635756.42 | 7605345 | 476.67
73933 | 39330 | 12.323 |  | 47396.755 | longitudinal weld section |  |  |  | 11.45 | 11:08 |  |  | 635768.66 | 7605344 | 476.3
73934 | 39340 | 12.325 |  | 47409.078 | longitudinal weld section |  |  |  | 11.45 | 2:26 |  |  | 635780.95 | 7605342 | 475.87
73935 | 39350 | 11.996 |  | 47421.403 | longitudinal weld section |  |  |  | 11.45 | 3:52 |  |  | 635793.18 | 7605341 | 475.28
73936 | 39360 | 12.23 |  | 47433.399 | longitudinal weld section |  |  |  | 11.45 | 9:32 |  |  | 635805.13 | 7605339 | 474.98
73937 | 39370 | 12.308 |  | 47445.629 | longitudinal weld section |  |  |  | 11.45 | 10:10 |  |  | 635817.26 | 7605338 | 474.54
73938 | 39380 | 12.266 |  | 47457.937 | longitudinal weld section |  |  |  | 11.45 | 1:14 |  |  | 635829.52 | 7605337 | 473.97
1652 | 39380 |  | 0.003 | 47457.94 | metal loss AGW | 12 | 17 | 314 | 11.45 | 3:10 | ext | 0.938 | 635829.523 | 7605337 | 473.97
73939 | 39390 | 12.323 |  | 47470.203 | longitudinal weld section |  |  |  | 11.45 | 2:38 |  |  | 635841.68 | 7605335 | 473.36
73940 | 39400 | 12.329 |  | 47482.526 | longitudinal weld section |  |  |  | 11.45 | 8:56 |  |  | 635853.96 | 7605334 | 472.78
73941 | 39410 | 12.328 |  | 47494.855 | longitudinal weld section |  |  |  | 11.45 | 10:08 |  |  | 635866.17 | 7605332 | 472.27
1653 | 39410 |  | 0 | 47494.855 | field bend |  | 12328 |  | 11.45 | 12:00 |  |  | 635866.17 | 7605332 | 472.27
73942 | 39420 | 12.317 |  | 47507.183 | longitudinal weld section |  |  |  | 11.45 | 2:32 |  |  | 635878.43 | 7605331 | 471.71
73943 | 39430 | 12.335 |  | 47519.5 | longitudinal weld section |  |  |  | 11.45 | 12:58 |  |  | 635890.65 | 7605329 | 471.13
73944 | 39440 | 12.32 |  | 47531.835 | longitudinal weld section |  |  |  | 11.45 | 8:18 |  |  | 635902.86 | 7605328 | 470.53
73945 | 39450 | 12.349 |  | 47544.155 | longitudinal weld section |  |  |  | 11.45 | 9:42 |  |  | 635915.12 | 7605326 | 469.84
1654 | 39450 |  | 0 | 47544.155 | field bend |  | 12349 |  | 11.45 | 12:00 |  |  | 635915.12 | 7605326 | 469.84
73946 | 39460 | 12.323 |  | 47556.504 | longitudinal weld section |  |  |  | 11.45 | 2:46 |  |  | 635927.39 | 7605325 | 469.33
1655 | 39460 |  | 0 | 47556.504 | field bend |  | 12323 |  | 11.45 | 6:00 |  |  | 635927.39 | 7605325 | 469.33
73947 | 39470 | 12.326 |  | 47568.827 | longitudinal weld section |  |  |  | 11.45 | 4:00 |  |  | 635939.6 | 7605323 | 469.08
1656 | 39470 |  | 0 | 47568.827 | field bend |  | 12326 |  | 11.45 | 6:00 |  |  | 635939.6 | 7605323 | 469.08
73948 | 39480 | 12.329 |  | 47581.153 | longitudinal weld section |  |  |  | 11.45 | 9:58 |  |  | 635951.85 | 7605322 | 468.41
73949 | 39490 | 12.328 |  | 47593.482 | longitudinal weld section |  |  |  | 11.45 | 11:12 |  |  | 635964.07 | 7605320 | 467.71
73950 | 39500 | 12.329 |  | 47605.81 | longitudinal weld section |  |  |  | 11.45 | 2:42 |  |  | 635976.32 | 7605319 | 466.87
1657 | 39500 |  | 0 | 47605.81 | field bend |  | 12329 |  | 11.45 | 12:00 |  |  | 635976.32 | 7605319 | 466.87
73951 | 39510 | 12.329 |  | 47618.139 | longitudinal weld section |  |  |  | 11.45 | 3:12 |  |  | 635988.54 | 7605317 | 466.15
73952 | 39520 | 12.326 |  | 47630.468 | longitudinal weld section |  |  |  | 11.45 | 4:00 |  |  | 636000.81 | 7605316 | 465.69
1658 | 39520 |  | 0 | 47630.468 | field bend |  | 12326 |  | 11.45 | 12:00 |  |  | 636000.81 | 7605316 | 465.69
73953 | 39530 | 12.326 |  | 47642.794 | longitudinal weld section |  |  |  | 11.45 | 2:42 |  |  | 636013.03 | 7605314 | 465.14
73954 | 39540 | 12.325 |  | 47655.12 | longitudinal weld section |  |  |  | 11.45 | 7:52 |  |  | 636025.28 | 7605313 | 464.47
1659 | 39540 |  | 0 | 47655.12 | field bend |  | 12325 |  | 11.45 | 12:00 |  |  | 636025.28 | 7605313 | 464.47
73955 | 39550 | 12.335 |  | 47667.445 | longitudinal weld section |  |  |  | 11.45 | 9:08 |  |  | 636037.49 | 7605311 | 463.73
1660 | 39550 |  | 0 | 47667.445 | field bend |  | 12335 |  | 11.45 | 12:00 |  |  | 636037.49 | 7605311 | 463.73
73956 | 39560 | 12.35 |  | 47679.78 | longitudinal weld section |  |  |  | 11.45 | 9:36 |  |  | 636049.75 | 7605310 | 463.24
1661 | 39560 |  | 0 | 47679.78 | field bend |  | 12350 |  | 11.45 | 6:00 |  |  | 636049.75 | 7605310 | 463.24
73957 | 39570 | 12.323 |  | 47692.13 | longitudinal weld section |  |  |  | 11.45 | 8:20 |  |  | 636061.95 | 7605308 | 462.28
1662 | 39570 |  | 0 | 47692.13 | field bend |  | 12323 |  | 11.45 | 12:00 |  |  | 636061.95 | 7605308 | 462.28
73958 | 39580 | 12.346 |  | 47704.453 | longitudinal weld section |  |  |  | 11.45 | 2:32 |  |  | 636074.21 | 7605307 | 461.45
1663 | 39580 |  | 0 | 47704.453 | field bend |  | 12346 |  | 11.45 | 12:00 |  |  | 636074.21 | 7605307 | 461.45
73959 | 39590 | 12.338 |  | 47716.799 | longitudinal weld section |  |  |  | 11.45 | 3:18 |  |  | 636086.44 | 7605306 | 460.76
1664 | 39590 |  | 0 | 47716.799 | field bend |  | 12338 |  | 11.45 | 12:00 |  |  | 636086.44 | 7605306 | 460.76
73960 | 39600 | 12.353 |  | 47729.137 | longitudinal weld section |  |  |  | 11.45 | 9:56 |  |  | 636098.71 | 7605304 | 460.36
1665 | 39600 |  | 0 | 47729.137 | field bend |  | 12353 |  | 11.45 | 6:00 |  |  | 636098.71 | 7605304 | 460.36
73961 | 39610 | 12.149 |  | 47741.49 | longitudinal weld section |  |  |  | 11.45 | 8:06 |  |  | 636110.92 | 7605303 | 459.68
1666 | 39610 |  | 0 | 47741.49 | field bend |  | 12149 |  | 11.45 | 12:00 |  |  | 636110.92 | 7605303 | 459.68
73962 | 39620 | 12.305 |  | 47753.639 | longitudinal weld section |  |  |  | 11.45 | 10:32 |  |  | 636122.97 | 7605301 | 458.61
73963 | 39630 | 12.296 |  | 47765.944 | longitudinal weld section |  |  |  | 11.45 | 11:56 |  |  | 636135.22 | 7605300 | 458.02
73964 | 39640 | 12.328 |  | 47778.24 | longitudinal weld section |  |  |  | 11.45 | 12:56 |  |  | 636147.43 | 7605298 | 457.44
73965 | 39650 | 12.329 |  | 47790.568 | longitudinal weld section |  |  |  | 11.45 | 11:32 |  |  | 636159.66 | 7605297 | 456.9
73966 | 39660 | 12.335 |  | 47802.897 | longitudinal weld section |  |  |  | 11.45 | 2:52 |  |  | 636171.89 | 7605295 | 456.24
73967 | 39670 | 12.332 |  | 47815.232 | longitudinal weld section |  |  |  | 11.45 | 1:46 |  |  | 636184.14 | 7605294 | 455.6
73968 | 39680 | 12.334 |  | 47827.564 | longitudinal weld section |  |  |  | 11.45 | 11:20 |  |  | 636196.45 | 7605292 | 455.04
73969 | 39690 | 12.332 |  | 47839.898 | longitudinal weld section |  |  |  | 11.45 | 9:24 |  |  | 636208.66 | 7605291 | 454.52
73970 | 39700 | 12.329 |  | 47852.23 | longitudinal weld section |  |  |  | 11.45 | 3:50 |  |  | 636220.9 | 7605290 | 453.94
73971 | 39710 | 12.296 |  | 47864.559 | longitudinal weld section |  |  |  | 11.45 | 2:52 |  |  | 636233.16 | 7605288 | 453.29
1667 | 39710 |  | 0 | 47864.559 | field bend |  | 12296 |  | 11.45 | 12:00 |  |  | 636233.16 | 7605288 | 453.29
73972 | 39720 | 12.31 |  | 47876.855 | longitudinal weld section |  |  |  | 11.45 | 12:12 |  |  | 636245.39 | 7605287 | 452.73
73973 | 39730 | 12.155 |  | 47889.165 | longitudinal weld section |  |  |  | 11.45 | 10:26 |  |  | 636257.64 | 7605285 | 452.45
73974 | 39740 | 11.991 |  | 47901.32 | longitudinal weld section |  |  |  | 11.45 | 3:00 |  |  | 636269.75 | 7605284 | 452.16
73975 | 39750 | 12.34 |  | 47913.311 | longitudinal weld section |  |  |  | 11.45 | 4:10 |  |  | 636281.65 | 7605283 | 452.04
1668 | 39750 |  | 0 | 47913.311 | field bend |  | 12340 |  | 11.45 | 12:00 |  |  | 636281.65 | 7605283 | 452.04
73976 | 39760 | 12.314 |  | 47925.651 | longitudinal weld section |  |  |  | 11.45 | 9:06 |  |  | 636293.94 | 7605281 | 452.04
73977 | 39770 | 12.146 |  | 47937.965 | longitudinal weld section |  |  |  | 11.45 | 10:10 |  |  | 636306.16 | 7605280 | 452.02
73978 | 39780 | 12.332 |  | 47950.111 | longitudinal weld section |  |  |  | 11.45 | 2:28 |  |  | 636318.21 | 7605278 | 451.92
1669 | 39780 |  | 0 | 47950.111 | field bend |  | 12332 |  | 11.45 | 12:00 |  |  | 636318.21 | 7605278 | 451.92
73979 | 39790 | 12.272 |  | 47962.443 | longitudinal weld section |  |  |  | 11.45 | 3:42 |  |  | 636330.49 | 7605277 | 451.83
73980 | 39800 | 12.34 |  | 47974.715 | longitudinal weld section |  |  |  | 11.45 | 12:12 |  |  | 636342.71 | 7605275 | 451.93
1670 | 39800 |  | 0 | 47974.715 | girth weld anomaly |  |  | 237 | 11.45 | 7:52 |  |  | 636342.71 | 7605275 | 451.93
73981 | 39810 | 12.323 |  | 47987.055 | longitudinal weld section |  |  |  | 11.45 | 2:04 |  |  | 636354.95 | 7605274 | 452.09
73982 | 39820 | 12.323 |  | 47999.378 | longitudinal weld section |  |  |  | 11.45 | 12:38 |  |  | 636367.22 | 7605272 | 452.31
73983 | 39830 | 12.323 |  | 48011.701 | longitudinal weld section |  |  |  | 11.45 | 11:00 |  |  | 636379.47 | 7605271 | 452.55
1671 | 39830 |  | 4.936 | 48016.637 | metal loss ALW | 16.8 | 27 | 27 | 11.45 | 10:58 | int | 0.939 | 636384.385 | 7605270.199 | 452.61
1672 | 39830 |  | 5.059 | 48016.76 | metal loss ALW | 22.9 | 26 | 26 | 11.45 | 10:58 | int | 0.94 | 636384.507 | 7605270.179 | 452.612
73984 | 39840 | 12.146 |  | 48024.024 | longitudinal weld section |  |  |  | 11.45 | 12:18 |  |  | 636391.74 | 7605269 | 452.7
73985 | 39850 | 12.074 |  | 48036.17 | longitudinal weld section |  |  |  | 11.45 | 11:32 |  |  | 636403.8 | 7605268 | 452.79
1673 | 39850 |  | 2.529 | 48038.699 | metal loss | 19.3 | 20 | 20 | 11.45 | 10:56 | int | 0.913 | 636406.312 | 7605267.581 | 452.807
1674 | 39850 |  | 4.953 | 48041.123 | metal loss | 16.9 | 15 | 26 | 11.45 | 10:56 | int | 0.938 | 636408.719 | 7605267.18 | 452.823
1675 | 39850 |  | 8.502 | 48044.672 | metal loss | 17.6 | 15 | 24 | 11.45 | 10:54 | int | 0.938 | 636412.243 | 7605266.592 | 452.846
73986 | 39860 | 12.308 |  | 48048.244 | longitudinal weld section |  |  |  | 11.45 | 4:18 |  |  | 636415.79 | 7605266 | 452.87
73987 | 39870 | 12.053 |  | 48060.552 | longitudinal weld section |  |  |  | 11.45 | 3:38 |  |  | 636428.03 | 7605265 | 452.94
73988 | 39880 | 12.319 |  | 48072.605 | longitudinal weld section |  |  |  | 11.45 | 6:48 |  |  | 636440.01 | 7605263 | 453.03
73989 | 39890 | 12.17 |  | 48084.924 | longitudinal weld section |  |  |  | 11.45 | 9:10 |  |  | 636452.27 | 7605262 | 453.07
73990 | 39900 | 12.32 |  | 48097.094 | longitudinal weld section |  |  |  | 11.45 | 2:16 |  |  | 636464.33 | 7605261 | 452.86
73991 | 39910 | 12.326 |  | 48109.414 | longitudinal weld section |  |  |  | 11.45 | 3:52 |  |  | 636476.56 | 7605259 | 452.61
73992 | 39920 | 12.119 |  | 48121.74 | longitudinal weld section |  |  |  | 11.45 | 10:32 |  |  | 636488.84 | 7605258 | 452.37
73993 | 39930 | 12.323 |  | 48133.859 | longitudinal weld section |  |  |  | 11.45 | 11:44 |  |  | 636500.88 | 7605256 | 452.16
1676 | 39930 |  | 1.525 | 48135.384 | metal loss | 15.8 | 30 | 30 | 11.45 | 2:28 | int | 0.915 | 636502.396 | 7605255.876 | 452.117
73994 | 39940 | 12.323 |  | 48146.182 | longitudinal weld section |  |  |  | 11.45 | 2:22 |  |  | 636513.13 | 7605255 | 451.81
73995 | 39950 | 12.325 |  | 48158.505 | longitudinal weld section |  |  |  | 11.45 | 1:04 |  |  | 636525.35 | 7605253 | 451.39
73996 | 39960 | 11.957 |  | 48170.83 | longitudinal weld section |  |  |  | 11.45 | 11:38 |  |  | 636537.63 | 7605252 | 451.05
73997 | 39970 | 12.32 |  | 48182.787 | longitudinal weld section |  |  |  | 11.45 | 10:38 |  |  | 636549.49 | 7605250 | 450.63
1677 | 39970 |  | 12.314 | 48195.101 | metal loss | 17.5 | 12 | 151 | 11.45 | 9:00 | ext | 0.937 | 636561.774 | 7605249.001 | 450.31
73998 | 39980 | 12.32 |  | 48195.107 | longitudinal weld section |  |  |  | 11.45 | 12:28 |  |  | 636561.78 | 7605249 | 450.31
73999 | 39990 | 12.314 |  | 48207.427 | longitudinal weld section |  |  |  | 11.45 | 1:56 |  |  | 636573.99 | 7605247 | 450.04
74000 | 40000 | 12.335 |  | 48219.741 | longitudinal weld section |  |  |  | 11.45 | 11:06 |  |  | 636586.23 | 7605246 | 449.79
1678 | 40000 |  | 0.003 | 48219.744 | metal loss AGW | 17.5 | 18 | 548 | 11.45 | 2:56 | ext | 0.938 | 636586.233 | 7605246 | 449.79
74001 | 40010 | 12.286 |  | 48232.076 | longitudinal weld section |  |  |  | 11.45 | 10:12 |  |  | 636598.49 | 7605244 | 449.35
74002 | 40020 | 11.811 |  | 48244.362 | longitudinal weld section |  |  |  | 11.45 | 2:52 |  |  | 636610.71 | 7605243 | 448.73
74003 | 40030 | 12.329 |  | 48256.173 | longitudinal weld section |  |  |  | 11.45 | 12:58 |  |  | 636622.45 | 7605242 | 448.21
1679 | 40030 |  | 0 | 48256.173 | field bend |  | 12329 |  | 11.45 | 3:00 |  |  | 636622.45 | 7605242 | 448.21
74004 | 40040 | 12.247 |  | 48268.502 | longitudinal weld section |  |  |  | 11.45 | 9:02 |  |  | 636634.66 | 7605240 | 447.47
74005 | 40050 | 11.904 |  | 48280.749 | longitudinal weld section |  |  |  | 11.45 | 10:42 |  |  | 636646.7 | 7605238 | 446.72
74006 | 40060 | 12.328 |  | 48292.653 | longitudinal weld section |  |  |  | 11.45 | 3:10 |  |  | 636658.39 | 7605236 | 446.1
74007 | 40070 | 12.317 |  | 48304.981 | longitudinal weld section |  |  |  | 11.45 | 1:10 |  |  | 636670.57 | 7605234 | 445.55
1680 | 40070 |  | 12.176 | 48317.157 | metal loss | 20.3 | 12 | 23 | 11.45 | 6:16 | ext | 0.938 | 636682.551 | 7605232.023 | 444.819
74008 | 40080 | 11.813 |  | 48317.298 | longitudinal weld section |  |  |  | 11.45 | 11:20 |  |  | 636682.69 | 7605232 | 444.81
74009 | 40090 | 12.344 |  | 48329.111 | longitudinal weld section |  |  |  | 11.45 | 2:58 |  |  | 636694.26 | 7605229 | 443.95
1681 | 40090 |  | 0 | 48329.111 | field bend |  | 12344 |  | 11.45 | 12:00 |  |  | 636694.26 | 7605229 | 443.95
74010 | 40100 | 12.17 |  | 48341.455 | longitudinal weld section |  |  |  | 11.45 | 9:40 |  |  | 636706.4 | 7605227 | 443.37
1682 | 40100 |  | 0 | 48341.455 | field bend |  | 12170 |  | 11.45 | 6:00 |  |  | 636706.4 | 7605227 | 443.37
74011 | 40110 | 12.335 |  | 48353.625 | longitudinal weld section |  |  |  | 11.45 | 12:00 |  |  | 636718.37 | 7605225 | 443.08
74012 | 40120 | 12.308 |  | 48365.96 | longitudinal weld section |  |  |  | 11.45 | 10:10 |  |  | 636730.47 | 7605223 | 442.63
74013 | 40130 | 11.909 |  | 48378.268 | longitudinal weld section |  |  |  | 11.45 | 1:18 |  |  | 636742.61 | 7605221 | 442.19
74014 | 40140 | 12.308 |  | 48390.177 | longitudinal weld section |  |  |  | 11.45 | 11:02 |  |  | 636754.31 | 7605219 | 441.89
74015 | 40150 | 12.329 |  | 48402.485 | longitudinal weld section |  |  |  | 11.45 | 2:16 |  |  | 636766.43 | 7605216 | 441.5
100126 | 40150 |  | 1.831 | 48404.316 | metal loss | 39.3 | 32 | 32 | 11.45 | 6:08 | ext | 0.924 | 636768.23 | 7605216 | 441.43
74016 | 40160 | 12.346 |  | 48414.814 | longitudinal weld section |  |  |  | 11.45 | 10:30 |  |  | 636778.56 | 7605214 | 440.99
1683 | 40160 |  | 0.015 | 48414.829 | metal loss AGW | 10.7 | 14 | 112 | 11.45 | 3:46 | ext | 0.937 | 636778.575 | 7605213.998 | 440.989
74017 | 40170 | 12.323 |  | 48427.16 | longitudinal weld section |  |  |  | 11.45 | 1:02 |  |  | 636790.68 | 7605212 | 440.25
74018 | 40180 | 12.329 |  | 48439.483 | longitudinal weld section |  |  |  | 11.45 | 10:46 |  |  | 636802.83 | 7605210 | 439.57
74019 | 40190 | 12.332 |  | 48451.812 | longitudinal weld section |  |  |  | 11.45 | 2:52 |  |  | 636814.97 | 7605208 | 439.05
74020 | 40200 | 12.337 |  | 48464.144 | longitudinal weld section |  |  |  | 11.45 | 10:02 |  |  | 636827.1 | 7605206 | 438.57
1684 | 40200 |  | 0 | 48464.144 | field bend |  | 12337 |  | 11.45 | 6:00 |  |  | 636827.1 | 7605206 | 438.57
1685 | 40200 |  | 12.167 | 48476.311 | metal loss | 12.4 | 11 | 37 | 11.45 | 9:36 | ext | 0.937 | 636839.043 | 7605203.041 | 437.949
74021 | 40210 | 12.236 |  | 48476.481 | longitudinal weld section |  |  |  | 11.45 | 2:10 |  |  | 636839.21 | 7605203 | 437.94
1686 | 40210 |  | 0.618 | 48477.099 | metal loss | 19.6 | 51 | 164 | 11.45 | 2:52 | int | 0.946 | 636839.82 | 7605202.899 | 437.895
1687 | 40210 |  | 4.517 | 48480.998 | metal loss ALW | 11.8 | 32 | 44 | 11.45 | 2:10 | int | 0.939 | 636843.666 | 7605202.262 | 437.612
74022 | 40220 | 11.96 |  | 48488.717 | longitudinal weld section |  |  |  | 11.45 | 11:44 |  |  | 636851.28 | 7605201 | 437.05
74023 | 40230 | 12.224 |  | 48500.677 | longitudinal weld section |  |  |  | 11.45 | 3:12 |  |  | 636862.99 | 7605199 | 436.1
1688 | 40230 |  | 0 | 48500.677 | field bend |  | 12224 |  | 11.45 | 12:00 |  |  | 636862.99 | 7605199 | 436.1
74024 | 40240 | 12.329 |  | 48512.901 | longitudinal weld section |  |  |  | 11.45 | 10:18 |  |  | 636875.04 | 7605197 | 435.28
1689 | 40240 |  | 0 | 48512.901 | field bend |  | 12329 |  | 11.45 | 12:00 |  |  | 636875.04 | 7605197 | 435.28
74025 | 40250 | 12.335 |  | 48525.23 | longitudinal weld section |  |  |  | 11.45 | 2:42 |  |  | 636887.12 | 7605195 | 434.75
1690 | 40250 |  | 0 | 48525.23 | field bend |  | 12335 |  | 11.45 | 12:00 |  |  | 636887.12 | 7605195 | 434.75
74026 | 40260 | 12.338 |  | 48537.565 | longitudinal weld section |  |  |  | 11.45 | 10:28 |  |  | 636899.29 | 7605193 | 434.59
1691 | 40260 |  | 0 | 48537.565 | field bend |  | 12338 |  | 11.45 | 6:00 |  |  | 636899.29 | 7605193 | 434.59
1692 | 40260 |  | 12.32 | 48549.885 | metal loss AGW | 11.4 | 27 | 2820 | 11.45 | 3:14 | ext | 0.938 | 636911.412 | 7605190.004 | 434.241
74027 | 40270 | 11.858 |  | 48549.903 | longitudinal weld section |  |  |  | 11.45 | 2:16 |  |  | 636911.43 | 7605190 | 434.24
1693 | 40270 |  | 0.006 | 48549.909 | metal loss AGW | 16.3 | 10 | 105 | 11.45 | 4:04 | ext | 0.937 | 636911.436 | 7605189.999 | 434.24
74028 | 40280 | 12.335 |  | 48561.761 | longitudinal weld section |  |  |  | 11.45 | 10:22 |  |  | 636923.11 | 7605188 | 433.75
74029 | 40290 | 12.014 |  | 48574.096 | longitudinal weld section |  |  |  | 11.45 | 2:18 |  |  | 636935.22 | 7605186 | 433.3
74030 | 40300 | 12.359 |  | 48586.11 | longitudinal weld section |  |  |  | 11.45 | 11:50 |  |  | 636947.05 | 7605184 | 432.88
1694 | 40300 |  | 0 | 48586.11 | field bend |  | 12359 |  | 11.45 | 3:00 |  |  | 636947.05 | 7605184 | 432.88
74031 | 40310 | 11.951 |  | 48598.469 | longitudinal weld section |  |  |  | 11.45 | 2:18 |  |  | 636959.02 | 7605181 | 432.34
74032 | 40320 | 12.331 |  | 48610.42 | longitudinal weld section |  |  |  | 11.45 | 11:18 |  |  | 636970.3 | 7605177 | 431.67
74033 | 40330 | 12.314 |  | 48622.751 | longitudinal weld section |  |  |  | 11.45 | 2:46 |  |  | 636981.96 | 7605173 | 430.95
1695 | 40330 |  | 0 | 48622.751 | field bend |  | 12314 |  | 11.45 | 6:00 |  |  | 636981.96 | 7605173 | 430.95
74034 | 40340 | 11.936 |  | 48635.065 | longitudinal weld section |  |  |  | 11.45 | 9:50 |  |  | 636993.61 | 7605169 | 430.01
74035 | 40350 | 12.317 |  | 48647.001 | longitudinal weld section |  |  |  | 11.45 | 2:50 |  |  | 637004.85 | 7605165 | 429.14
74036 | 40360 | 12.329 |  | 48659.318 | longitudinal weld section |  |  |  | 11.45 | 10:04 |  |  | 637016.51 | 7605161 | 428.29
1696 | 40360 |  | 0.012 | 48659.33 | metal loss AGW | 17.5 | 16 | 341 | 11.45 | 6:18 | ext | 0.938 | 637016.521 | 7605160.996 | 428.289
74037 | 40370 | 12.134 |  | 48671.647 | longitudinal weld section |  |  |  | 11.45 | 12:38 |  |  | 637028.08 | 7605157 | 427.13
74038 | 40380 | 9.407 |  | 48683.781 | longitudinal weld section |  |  |  | 11.45 | 9:58 |  |  | 637039.56 | 7605153 | 425.9
74039 | 40390 | 3.039 |  | 48693.188 | longitudinal weld section |  |  |  | 11.45 | 12:30 |  |  | 637048.39 | 7605150 | 424.98
74040 | 40400 | 11.942 |  | 48696.227 | longitudinal weld section |  |  |  | 11.45 | 10:00 |  |  | 637051.25 | 7605149 | 424.7
1697 | 40400 |  | 9.272 | 48705.499 | metal loss | 15.5 | 15 | 20 | 11.45 | 9:26 | ext | 0.938 | 637059.962 | 7605145.894 | 423.799
74041 | 40410 | 12.101 |  | 48708.169 | longitudinal weld section |  |  |  | 11.45 | 5:56 |  |  | 637062.47 | 7605145 | 423.54
74042 | 40420 | 11.813 |  | 48720.27 | longitudinal weld section |  |  |  | 11.45 | 10:34 |  |  | 637073.81 | 7605141 | 422.32
74043 | 40430 | 12.32 |  | 48732.083 | longitudinal weld section |  |  |  | 11.45 | 9:26 |  |  | 637084.85 | 7605137 | 421.23
74044 | 40440 | 12.332 |  | 48744.403 | longitudinal weld section |  |  |  | 11.45 | 12:10 |  |  | 637096.46 | 7605133 | 420.21
74045 | 40450 | 12.328 |  | 48756.735 | longitudinal weld section |  |  |  | 11.45 | 8:48 |  |  | 637108.08 | 7605129 | 419.4
100127 | 40450 |  | 0 | 48756.735 | girth weld anomaly |  |  | 85 | 11.45 | 6:02 |  |  | 637108.05 | 7605129 | 419.4
74046 | 40460 | 12.323 |  | 48769.063 | longitudinal weld section |  |  |  | 11.45 | 10:34 |  |  | 637119.66 | 7605125 | 418.71
74047 | 40470 | 12.326 |  | 48781.386 | longitudinal weld section |  |  |  | 11.45 | 5:52 |  |  | 637131.23 | 7605121 | 418.05
1698 | 40470 |  | 0.417 | 48781.803 | metal loss | 20.9 | 24 | 24 | 11.45 | 5:30 | int | 0.914 | 637131.622 | 7605120.865 | 418.024
74048 | 40480 | 12.323 |  | 48793.712 | longitudinal weld section |  |  |  | 11.45 | 11:50 |  |  | 637142.82 | 7605117 | 417.28
74049 | 40490 | 12.332 |  | 48806.035 | longitudinal weld section |  |  |  | 11.45 | 3:06 |  |  | 637154.36 | 7605112 | 416.54
1699 | 40490 |  | 0 | 48806.035 | field bend |  | 12332 |  | 11.45 | 6:00 |  |  | 637154.36 | 7605112 | 416.54
74050 | 40500 | 12.364 |  | 48818.367 | longitudinal weld section |  |  |  | 11.45 | 2:44 |  |  | 637165.91 | 7605108 | 415.68
1700 | 40500 |  | 0 | 48818.367 | field bend |  | 12364 |  | 11.45 | 12:00 |  |  | 637165.91 | 7605108 | 415.68
74051 | 40510 | 12.335 |  | 48830.731 | longitudinal weld section |  |  |  | 11.45 | 3:02 |  |  | 637177.55 | 7605104 | 415.61
1701 | 40510 |  | 0 | 48830.731 | field bend |  | 12335 |  | 11.45 | 6:00 |  |  | 637177.55 | 7605104 | 415.61
74052 | 40520 | 12.281 |  | 48843.066 | longitudinal weld section |  |  |  | 11.45 | 1:44 |  |  | 637189.33 | 7605101 | 416.16
74053 | 40530 | 12.341 |  | 48855.347 | longitudinal weld section |  |  |  | 11.45 | 11:06 |  |  | 637201.06 | 7605097 | 416.32
74054 | 40540 | 12.319 |  | 48867.688 | longitudinal weld section |  |  |  | 11.45 | 8:24 |  |  | 637212.81 | 7605093 | 416.45
74055 | 40550 | 9.797 |  | 48880.007 | longitudinal weld section |  |  |  | 11.45 | 12:24 |  |  | 637224.52 | 7605089 | 416.66
74056 | 40560 | 12.326 |  | 48889.804 | longitudinal weld section |  |  |  | 11.45 | 2:48 |  |  | 637233.84 | 7605086 | 416.97
1702 | 40560 |  | 0 | 48889.804 | field bend |  | 12326 |  | 11.45 | 12:00 |  |  | 637233.84 | 7605086 | 416.97
74057 | 40570 | 12.343 |  | 48902.13 | longitudinal weld section |  |  |  | 11.45 | 9:58 |  |  | 637245.48 | 7605083 | 417.72
1703 | 40570 |  | 0 | 48902.13 | field bend |  | 12343 |  | 11.45 | 6:00 |  |  | 637245.48 | 7605083 | 417.72
74058 | 40580 | 3.216 |  | 48914.473 | longitudinal weld section |  |  |  | 11.45 | 1:26 |  |  | 637257.07 | 7605078 | 418.65
74059 | 40590 | 11.822 |  | 48917.689 | longitudinal weld section |  |  |  | 11.45 | 10:20 |  |  | 637260.1 | 7605077 | 418.86
1704 | 40590 |  | 8.115 | 48925.804 | metal loss | 12.5 | 18 | 32 | 11.45 | 5:28 | ext | 0.938 | 637267.719 | 7605074.254 | 419.32
74060 | 40600 | 12.143 |  | 48929.511 | longitudinal weld section |  |  |  | 11.45 | 1:34 |  |  | 637271.2 | 7605073 | 419.53
1705 | 40600 |  | 11.217 | 48940.728 | metal loss | 17.6 | 24 | 24 | 11.45 | 1:22 | int | 0.914 | 637281.842 | 7605070.229 | 420.038
74061 | 40610 | 12.35 |  | 48941.654 | longitudinal weld section |  |  |  | 11.45 | 12:18 |  |  | 637282.72 | 7605070 | 420.08
100128 | 40610 |  | 2.008 | 48943.662 | magnet №25 @ KM 946+050.00 |  |  |  | 11.45 |  |  |  | 637284.68 | 7605069 | 420.17
74062 | 40620 | 12.332 |  | 48954.004 | longitudinal weld section |  |  |  | 11.45 | 2:26 |  |  | 637294.31 | 7605065 | 420.54
74063 | 40630 | 12.329 |  | 48966.336 | longitudinal weld section |  |  |  | 11.45 | 10:42 |  |  | 637305.94 | 7605061 | 420.91
74064 | 40640 | 12.319 |  | 48978.665 | longitudinal weld section |  |  |  | 11.45 | 1:24 |  |  | 637317.59 | 7605057 | 421.34
74065 | 40650 | 12.326 |  | 48990.984 | longitudinal weld section |  |  |  | 11.45 | 11:54 |  |  | 637329.24 | 7605053 | 421.58
74066 | 40660 | 12.32 |  | 49003.31 | longitudinal weld section |  |  |  | 11.45 | 1:48 |  |  | 637340.87 | 7605049 | 421.7
74067 | 40670 | 12.329 |  | 49015.63 | longitudinal weld section |  |  |  | 11.45 | 10:10 |  |  | 637352.52 | 7605045 | 421.83
1706 | 40670 |  | 0 | 49015.63 | field bend |  | 12329 |  | 11.45 | 6:00 |  |  | 637352.52 | 7605045 | 421.83
74068 | 40680 | 12.334 |  | 49027.959 | longitudinal weld section |  |  |  | 11.45 | 2:22 |  |  | 637364.15 | 7605041 | 421.98
74069 | 40690 | 12.317 |  | 49040.293 | longitudinal weld section |  |  |  | 11.45 | 11:20 |  |  | 637375.79 | 7605037 | 421.93
74070 | 40700 | 12.071 |  | 49052.61 | longitudinal weld section |  |  |  | 11.45 | 3:00 |  |  | 637387.42 | 7605033 | 421.77
74071 | 40710 | 12.323 |  | 49064.681 | longitudinal weld section |  |  |  | 11.45 | 9:18 |  |  | 637398.78 | 7605029 | 421.54
1707 | 40710 |  | 0 | 49064.681 | field bend |  | 12323 |  | 11.45 | 6:00 |  |  | 637398.78 | 7605029 | 421.54
74072 | 40720 | 12.176 |  | 49077.004 | longitudinal weld section |  |  |  | 11.45 | 10:06 |  |  | 637410.38 | 7605025 | 421.25
1708 | 40720 |  | 0 | 49077.004 | field bend |  | 12176 |  | 11.45 | 6:00 |  |  | 637410.38 | 7605025 | 421.25
100129 | 40720 |  | 10.513 | 49087.517 | dent | 0.9 | 614 | 295 | 11.45 | 5:50 |  |  | 637420.5 | 7605022 | 420.87
74073 | 40730 | 12.338 |  | 49089.18 | longitudinal weld section |  |  |  | 11.45 | 11:10 |  |  | 637421.9 | 7605021 | 420.8
74074 | 40740 | 12.338 |  | 49101.518 | longitudinal weld section |  |  |  | 11.45 | 2:46 |  |  | 637433.51 | 7605017 | 420.19
1709 | 40740 |  | 0 | 49101.518 | field bend |  | 12338 |  | 11.45 | 6:00 |  |  | 637433.51 | 7605017 | 420.19
74075 | 40750 | 12.232 |  | 49113.856 | longitudinal weld section |  |  |  | 11.45 | 10:54 |  |  | 637445.16 | 7605013 | 419.15
74076 | 40760 | 12.015 |  | 49126.088 | longitudinal weld section |  |  |  | 11.45 | 2:02 |  |  | 637456.67 | 7605009 | 417.87
74077 | 40770 | 12.334 |  | 49138.103 | longitudinal weld section |  |  |  | 11.45 | 11:52 |  |  | 637467.96 | 7605006 | 416.67
100130 | 40770 |  | 0 | 49138.103 | girth weld anomaly |  |  | 323 | 11.45 | 3:54 |  |  | 637467.97 | 7605006 | 416.67
74078 | 40780 | 10.708 |  | 49150.437 | longitudinal weld section |  |  |  | 11.45 | 1:42 |  |  | 637479.53 | 7605002 | 415.42
74079 | 40790 | 2.487 |  | 49161.145 | longitudinal weld section |  |  |  | 11.45 | 1:06 |  |  | 637489.56 | 7604998 | 414.39
74080 | 40800 | 12.326 |  | 49163.632 | longitudinal weld section |  |  |  | 11.45 | 11:32 |  |  | 637491.9 | 7604997 | 414.15
1710 | 40800 |  | 1.367 | 49164.999 | metal loss (grouped) | 10.6 | 24 | 47 | 11.45 | 5:46 | ext | 0.938 | 637493.183 | 7604996.556 | 414.025
7001 | 40800 |  | 1.367 | 49164.999 | area of metal loss (cluster) | 14.1 | 96 | 134 | 11.45 | 5:58 | ext | 0.956 | 637493.183 | 7604996.556 | 414.025
1711 | 40800 |  | 1.394 | 49165.026 | metal loss (grouped) | 14.1 | 69 | 115 | 11.45 | 5:58 | ext | 0.948 | 637493.209 | 7604996.548 | 414.022
74081 | 40810 | 12.362 |  | 49175.958 | longitudinal weld section |  |  |  | 11.45 | 3:14 |  |  | 637503.47 | 7604993 | 413.02
1712 | 40810 |  | 0 | 49175.958 | field bend |  | 12362 |  | 11.45 | 6:00 |  |  | 637503.47 | 7604993 | 413.02
74082 | 40820 | 11.948 |  | 49188.32 | longitudinal weld section |  |  |  | 11.45 | 3:44 |  |  | 637515.04 | 7604989 | 411.35
1713 | 40820 |  | 0 | 49188.32 | field bend |  | 11948 |  | 11.45 | 12:00 |  |  | 637515.04 | 7604989 | 411.35
74083 | 40830 | 12.338 |  | 49200.268 | longitudinal weld section |  |  |  | 11.45 | 1:06 |  |  | 637526.2 | 7604985 | 409.77
74084 | 40840 | 12.349 |  | 49212.606 | longitudinal weld section |  |  |  | 11.45 | 9:04 |  |  | 637537.83 | 7604982 | 408.49
1714 | 40840 |  | 0 | 49212.606 | field bend |  | 12349 |  | 11.45 | 12:00 |  |  | 637537.83 | 7604982 | 408.49
74085 | 40850 | 12.269 |  | 49224.955 | longitudinal weld section |  |  |  | 11.45 | 11:36 |  |  | 637549.44 | 7604978 | 407.7
74086 | 40860 | 12.317 |  | 49237.224 | longitudinal weld section |  |  |  | 11.45 | 2:16 |  |  | 637561.04 | 7604974 | 407.53
74087 | 40870 | 12.311 |  | 49249.541 | longitudinal weld section |  |  |  | 11.45 | 12:12 |  |  | 637572.64 | 7604970 | 407.53
74088 | 40880 | 12.323 |  | 49261.852 | longitudinal weld section |  |  |  | 11.45 | 10:32 |  |  | 637584.28 | 7604966 | 407.48
74089 | 40890 | 12.322 |  | 49274.175 | longitudinal weld section |  |  |  | 11.45 | 1:24 |  |  | 637595.92 | 7604962 | 407.54
74090 | 40900 | 12.152 |  | 49286.497 | longitudinal weld section |  |  |  | 11.45 | 10:08 |  |  | 637607.56 | 7604958 | 407.65
74091 | 40910 | 12.323 |  | 49298.649 | longitudinal weld section |  |  |  | 11.45 | 11:24 |  |  | 637619.04 | 7604954 | 407.64
74092 | 40920 | 12.257 |  | 49310.972 | longitudinal weld section |  |  |  | 11.45 | 12:34 |  |  | 637630.67 | 7604950 | 407.64
74093 | 40930 | 12.332 |  | 49323.229 | longitudinal weld section |  |  |  | 11.45 | 9:40 |  |  | 637642.23 | 7604946 | 407.66
1715 | 40930 |  | 0 | 49323.229 | field bend |  | 12332 |  | 11.45 | 6:00 |  |  | 637642.23 | 7604946 | 407.66
74094 | 40940 | 12.334 |  | 49335.561 | longitudinal weld section |  |  |  | 11.45 | 11:10 |  |  | 637653.88 | 7604942 | 407.53
1716 | 40940 |  | 0 | 49335.561 | field bend |  | 12334 |  | 11.45 | 12:00 |  |  | 637653.88 | 7604942 | 407.53
74095 | 40950 | 12.323 |  | 49347.895 | longitudinal weld section |  |  |  | 11.45 | 10:12 |  |  | 637665.53 | 7604938 | 407.51
74096 | 40960 | 12.323 |  | 49360.218 | longitudinal weld section |  |  |  | 11.45 | 11:52 |  |  | 637677.15 | 7604933 | 407.51
74097 | 40970 | 12.158 |  | 49372.541 | longitudinal weld section |  |  |  | 11.45 | 2:04 |  |  | 637688.76 | 7604929 | 407.48
74098 | 40980 | 12.314 |  | 49384.699 | longitudinal weld section |  |  |  | 11.45 | 12:14 |  |  | 637700.25 | 7604925 | 407.44
74099 | 40990 | 11.807 |  | 49397.013 | longitudinal weld section |  |  |  | 11.45 | 1:26 |  |  | 637711.91 | 7604921 | 407.63
74100 | 41000 | 12.296 |  | 49408.82 | longitudinal weld section |  |  |  | 11.45 | 3:12 |  |  | 637723.06 | 7604917 | 407.85
1717 | 41000 |  | 0 | 49408.82 | field bend |  | 12296 |  | 11.45 | 12:00 |  |  | 637723.06 | 7604917 | 407.85
1718 | 41000 |  | 12.083 | 49420.903 | dent | 0.6 | 84 | 98 | 11.45 | 5:34 |  |  | 637734.302 | 7604913.069 | 409.285
74101 | 41010 | 12.335 |  | 49421.116 | longitudinal weld section |  |  |  | 11.45 | 10:10 |  |  | 637734.5 | 7604913 | 409.31
74102 | 41020 | 12.328 |  | 49433.451 | longitudinal weld section |  |  |  | 11.45 | 8:44 |  |  | 637745.96 | 7604909 | 411.77
1719 | 41020 |  | 0 | 49433.451 | field bend |  | 12328 |  | 11.45 | 12:00 |  |  | 637745.96 | 7604909 | 411.77
74103 | 41030 | 12.248 |  | 49445.779 | longitudinal weld section |  |  |  | 11.45 | 3:22 |  |  | 637757.4 | 7604906 | 414.1
1720 | 41030 |  | 0 | 49445.779 | field bend |  | 12248 |  | 11.45 | 6:00 |  |  | 637757.4 | 7604906 | 414.1
74104 | 41040 | 12.338 |  | 49458.027 | longitudinal weld section |  |  |  | 11.45 | 8:58 |  |  | 637768.8 | 7604902 | 416.41
1721 | 41040 |  | 0 | 49458.027 | field bend |  | 12338 |  | 11.45 | 12:00 |  |  | 637768.8 | 7604902 | 416.41
74105 | 41050 | 11.852 |  | 49470.365 | longitudinal weld section |  |  |  | 11.45 | 1:46 |  |  | 637780.42 | 7604898 | 417.93
74106 | 41060 | 9.206 |  | 49482.217 | longitudinal weld section |  |  |  | 11.45 | 11:48 |  |  | 637791.55 | 7604894 | 419.46
74107 | 41070 | 12.317 |  | 49491.423 | longitudinal weld section |  |  |  | 11.45 | 10:18 |  |  | 637800.22 | 7604891 | 420.52
74108 | 41080 | 12.236 |  | 49503.74 | longitudinal weld section |  |  |  | 11.45 | 1:38 |  |  | 637811.8 | 7604887 | 421.98
74109 | 41090 | 12.269 |  | 49515.976 | longitudinal weld section |  |  |  | 11.45 | 11:36 |  |  | 637823.33 | 7604883 | 423.53
74110 | 41100 | 12.323 |  | 49528.245 | longitudinal weld section |  |  |  | 11.45 | 2:20 |  |  | 637834.86 | 7604879 | 424.91
1722 | 41100 |  | 0 | 49528.245 | field bend |  | 12323 |  | 11.45 | 6:00 |  |  | 637834.86 | 7604879 | 424.91
74111 | 41110 | 12.14 |  | 49540.568 | longitudinal weld section |  |  |  | 11.45 | 11:26 |  |  | 637846.45 | 7604875 | 425.99
74112 | 41120 | 11.87 |  | 49552.708 | longitudinal weld section |  |  |  | 11.45 | 2:40 |  |  | 637857.9 | 7604871 | 426.9
74113 | 41130 | 12.329 |  | 49564.578 | longitudinal weld section |  |  |  | 11.45 | 10:20 |  |  | 637869.11 | 7604867 | 427.99
1723 | 41130 |  | 0.009 | 49564.587 | metal loss AGW | 17.5 | 15 | 205 | 11.45 | 3:48 | ext | 0.938 | 637869.119 | 7604866.997 | 427.991
74114 | 41140 | 12.332 |  | 49576.907 | longitudinal weld section |  |  |  | 11.45 | 2:58 |  |  | 637880.74 | 7604863 | 429.02
1724 | 41140 |  | 0 | 49576.907 | field bend |  | 12332 |  | 11.45 | 6:00 |  |  | 637880.74 | 7604863 | 429.02
1725 | 41140 |  | 0.003 | 49576.91 | metal loss AGW | 17.5 | 15 | 75 | 11.45 | 4:46 | ext | 0.938 | 637880.743 | 7604862.999 | 429.02
74115 | 41150 | 12.337 |  | 49589.239 | longitudinal weld section |  |  |  | 11.45 | 8:50 |  |  | 637892.36 | 7604859 | 429.82
1726 | 41150 |  | 0 | 49589.239 | field bend |  | 12337 |  | 11.45 | 12:00 |  |  | 637892.36 | 7604859 | 429.82
74116 | 41160 | 12.071 |  | 49601.576 | longitudinal weld section |  |  |  | 11.45 | 1:02 |  |  | 637904.05 | 7604855 | 430.58
1727 | 41160 |  | 12.059 | 49613.635 | metal loss AGW | 17.5 | 12 | 180 | 11.45 | 11:40 | ext | 0.937 | 637915.409 | 7604851.004 | 431.639
74117 | 41170 | 11.778 |  | 49613.647 | longitudinal weld section |  |  |  | 11.45 | 10:38 |  |  | 637915.42 | 7604851 | 431.64
74118 | 41180 | 11.912 |  | 49625.425 | longitudinal weld section |  |  |  | 11.45 | 1:18 |  |  | 637926.51 | 7604848 | 432.57
1728 | 41180 |  | 9.622 | 49635.047 | metal loss | 13 | 21 | 30 | 11.45 | 7:56 | ext | 0.938 | 637935.581 | 7604844.769 | 433.362
74119 | 41190 | 12.146 |  | 49637.337 | longitudinal weld section |  |  |  | 11.45 | 10:36 |  |  | 637937.74 | 7604844 | 433.55
74120 | 41200 | 12.269 |  | 49649.483 | longitudinal weld section |  |  |  | 11.45 | 1:30 |  |  | 637949.2 | 7604840 | 434.65
74121 | 41210 | 12.332 |  | 49661.752 | longitudinal weld section |  |  |  | 11.45 | 11:22 |  |  | 637960.81 | 7604836 | 435.64
74122 | 41220 | 12.334 |  | 49674.084 | longitudinal weld section |  |  |  | 11.45 | 1:24 |  |  | 637972.42 | 7604832 | 436.42
74123 | 41230 | 12.269 |  | 49686.418 | longitudinal weld section |  |  |  | 11.45 | 10:56 |  |  | 637984.09 | 7604828 | 437.32
74124 | 41240 | 12.299 |  | 49698.687 | longitudinal weld section |  |  |  | 11.45 | 3:10 |  |  | 637995.65 | 7604824 | 438.31
1729 | 41240 |  | 0 | 49698.687 | field bend |  | 12299 |  | 11.45 | 6:00 |  |  | 637995.65 | 7604824 | 438.31
74125 | 41250 | 11.768 |  | 49710.986 | longitudinal weld section |  |  |  | 11.45 | 9:22 |  |  | 638007.24 | 7604820 | 439.21
1730 | 41250 |  | 0 | 49710.986 | field bend |  | 11768 |  | 11.45 | 12:00 |  |  | 638007.24 | 7604820 | 439.21
74126 | 41260 | 11.895 |  | 49722.754 | longitudinal weld section |  |  |  | 11.45 | 2:46 |  |  | 638018.32 | 7604816 | 439.78
1731 | 41260 |  | 0 | 49722.754 | field bend |  | 11895 |  | 11.45 | 6:00 |  |  | 638018.32 | 7604816 | 439.78
74127 | 41270 | 11.813 |  | 49734.649 | longitudinal weld section |  |  |  | 11.45 | 11:24 |  |  | 638029.52 | 7604812 | 440.71
74128 | 41280 | 12.311 |  | 49746.462 | longitudinal weld section |  |  |  | 11.45 | 1:18 |  |  | 638040.67 | 7604808 | 441.55
74129 | 41290 | 12.331 |  | 49758.773 | longitudinal weld section |  |  |  | 11.45 | 8:42 |  |  | 638052.3 | 7604804 | 442.52
1732 | 41290 |  | 0 | 49758.773 | field bend |  | 12331 |  | 11.45 | 6:00 |  |  | 638052.3 | 7604804 | 442.52
74130 | 41300 | 12.329 |  | 49771.104 | longitudinal weld section |  |  |  | 11.45 | 3:46 |  |  | 638063.91 | 7604800 | 443.26
1733 | 41300 |  | 0 | 49771.104 | field bend |  | 12329 |  | 11.45 | 6:00 |  |  | 638063.91 | 7604800 | 443.26
74131 | 41310 | 12.323 |  | 49783.433 | longitudinal weld section |  |  |  | 11.45 | 10:12 |  |  | 638075.53 | 7604796 | 444.18
74132 | 41320 | 12.329 |  | 49795.756 | longitudinal weld section |  |  |  | 11.45 | 12:32 |  |  | 638087.19 | 7604792 | 444.85
74133 | 41330 | 12.326 |  | 49808.085 | longitudinal weld section |  |  |  | 11.45 | 9:16 |  |  | 638098.86 | 7604788 | 445.62
1734 | 41330 |  | 0 | 49808.085 | field bend |  | 12326 |  | 11.45 | 6:00 |  |  | 638098.86 | 7604788 | 445.62
1735 | 41330 |  | 0.003 | 49808.088 | metal loss AGW | 17.5 | 17 | 200 | 11.45 | 3:36 | ext | 0.938 | 638098.863 | 7604787.999 | 445.62
74134 | 41340 | 12.328 |  | 49820.411 | longitudinal weld section |  |  |  | 11.45 | 2:54 |  |  | 638110.51 | 7604784 | 446.23
1736 | 41340 |  | 0 | 49820.411 | field bend |  | 12328 |  | 11.45 | 12:00 |  |  | 638110.51 | 7604784 | 446.23
74135 | 41350 | 12.332 |  | 49832.739 | longitudinal weld section |  |  |  | 11.45 | 9:06 |  |  | 638122.18 | 7604780 | 446.91
1737 | 41350 |  | 0 | 49832.739 | field bend |  | 12332 |  | 11.45 | 6:00 |  |  | 638122.18 | 7604780 | 446.91
74136 | 41360 | 12.35 |  | 49845.071 | longitudinal weld section |  |  |  | 11.45 | 2:58 |  |  | 638133.82 | 7604776 | 447.73
1738 | 41360 |  | 0 | 49845.071 | field bend |  | 12350 |  | 11.45 | 12:00 |  |  | 638133.82 | 7604776 | 447.73
74137 | 41370 | 12.317 |  | 49857.421 | longitudinal weld section |  |  |  | 11.45 | 10:40 |  |  | 638145.52 | 7604772 | 448.32
74138 | 41380 | 12.247 |  | 49869.738 | longitudinal weld section |  |  |  | 11.45 | 2:14 |  |  | 638157.11 | 7604768 | 449.06
1739 | 41380 |  | 0 | 49869.738 | field bend |  | 12247 |  | 11.45 | 6:00 |  |  | 638157.11 | 7604768 | 449.06
1740 | 41380 |  | 0.003 | 49869.741 | metal loss AGW | 17.2 | 17 | 645 | 11.45 | 5:42 | ext | 0.938 | 638157.113 | 7604767.999 | 449.06
74139 | 41390 | 12.344 |  | 49881.985 | longitudinal weld section |  |  |  | 11.45 | 9:40 |  |  | 638168.71 | 7604764 | 449.69
1741 | 41390 |  | 0 | 49881.985 | field bend |  | 12344 |  | 11.45 | 12:00 |  |  | 638168.71 | 7604764 | 449.69
74140 | 41400 | 12.044 |  | 49894.329 | longitudinal weld section |  |  |  | 11.45 | 2:04 |  |  | 638180.37 | 7604760 | 450.17
1742 | 41400 |  | 0 | 49894.329 | field bend |  | 12044 |  | 11.45 | 3:00 |  |  | 638180.37 | 7604760 | 450.17
74141 | 41410 | 12.149 |  | 49906.373 | longitudinal weld section |  |  |  | 11.45 | 11:38 |  |  | 638191.75 | 7604756 | 450.82
74142 | 41420 | 12.317 |  | 49918.522 | longitudinal weld section |  |  |  | 11.45 | 1:38 |  |  | 638203.28 | 7604752 | 451.29
74143 | 41430 | 12.329 |  | 49930.839 | longitudinal weld section |  |  |  | 11.45 | 11:20 |  |  | 638214.95 | 7604748 | 451.62
74144 | 41440 | 12.329 |  | 49943.168 | longitudinal weld section |  |  |  | 11.45 | 2:02 |  |  | 638226.66 | 7604744 | 452.01
74145 | 41450 | 12.026 |  | 49955.497 | longitudinal weld section |  |  |  | 11.45 | 10:30 |  |  | 638238.34 | 7604740 | 452.42
1743 | 41450 |  | 0.003 | 49955.5 | metal loss AGW | 12.9 | 16 | 131 | 11.45 | 8:28 | ext | 0.938 | 638238.343 | 7604739.999 | 452.42
74146 | 41460 | 11.9 |  | 49967.523 | longitudinal weld section |  |  |  | 11.45 | 1:24 |  |  | 638249.72 | 7604736 | 452.81
1744 | 41460 |  | 0.003 | 49967.526 | metal loss AGW | 17.5 | 12 | 319 | 11.45 | 2:50 | ext | 0.937 | 638249.723 | 7604735.999 | 452.81
1745 | 41460 |  | 0.009 | 49967.532 | metal loss AGW | 11.4 | 10 | 61 | 11.45 | 5:26 | ext | 0.937 | 638249.729 | 7604735.997 | 452.81
1746 | 41460 |  | 0.012 | 49967.535 | metal loss AGW | 13.3 | 10 | 61 | 11.45 | 7:06 | ext | 0.937 | 638249.731 | 7604735.996 | 452.81
74147 | 41470 | 12.335 |  | 49979.423 | longitudinal weld section |  |  |  | 11.45 | 11:10 |  |  | 638260.91 | 7604732 | 453.16
1747 | 41470 |  | 0 | 49979.423 | field bend |  | 12335 |  | 11.45 | 3:00 |  |  | 638260.91 | 7604732 | 453.16
1748 | 41470 |  | 3.53 | 49982.953 | metal loss | 14.8 | 15 | 30 | 11.45 | 6:22 | ext | 0.938 | 638264.19 | 7604730.855 | 453.28
74148 | 41480 | 12.334 |  | 49991.758 | longitudinal weld section |  |  |  | 11.45 | 2:08 |  |  | 638272.37 | 7604728 | 453.58
74149 | 41490 | 12.332 |  | 50004.092 | longitudinal weld section |  |  |  | 11.45 | 10:54 |  |  | 638283.64 | 7604723 | 453.97
74150 | 41500 | 12.143 |  | 50016.424 | longitudinal weld section |  |  |  | 11.45 | 2:24 |  |  | 638294.87 | 7604718 | 454.36
74151 | 41510 | 12.323 |  | 50028.567 | longitudinal weld section |  |  |  | 11.45 | 11:14 |  |  | 638306.02 | 7604713 | 454.72
1749 | 41510 |  | 0.006 | 50028.573 | metal loss AGW | 18.3 | 14 | 272 | 11.45 | 3:34 | ext | 0.938 | 638306.026 | 7604712.998 | 454.72
1750 | 41510 |  | 12.32 | 50040.887 | metal loss AGW | 17.5 | 12 | 82 | 11.45 | 4:58 | ext | 0.937 | 638317.277 | 7604708.001 | 455.09
74152 | 41520 | 12.332 |  | 50040.89 | longitudinal weld section |  |  |  | 11.45 | 1:40 |  |  | 638317.28 | 7604708 | 455.09
1751 | 41520 |  | 0.006 | 50040.896 | metal loss AGW | 14 | 16 | 406 | 11.45 | 3:16 | ext | 0.938 | 638317.286 | 7604707.998 | 455.09
74153 | 41530 | 12.329 |  | 50053.222 | longitudinal weld section |  |  |  | 11.45 | 10:56 |  |  | 638328.58 | 7604703 | 455.44
1752 | 41530 |  | 0 | 50053.222 | girth weld anomaly |  |  | 139 | 11.45 | 3:44 |  |  | 638328.58 | 7604703 | 455.44
74154 | 41540 | 12.271 |  | 50065.551 | longitudinal weld section |  |  |  | 11.45 | 12:32 |  |  | 638339.88 | 7604697 | 455.77
1753 | 41540 |  | 0 | 50065.551 | girth weld anomaly |  |  | 241 | 11.45 | 5:04 |  |  | 638339.88 | 7604697 | 455.77
1754 | 41540 |  | 0 | 50065.551 | girth weld anomaly |  |  | 315 | 11.45 | 2:46 |  |  | 638339.88 | 7604697 | 455.77
74155 | 41550 | 12.326 |  | 50077.822 | longitudinal weld section |  |  |  | 11.45 | 10:16 |  |  | 638351.08 | 7604692 | 456.13
74156 | 41560 | 12.332 |  | 50090.148 | longitudinal weld section |  |  |  | 11.45 | 2:06 |  |  | 638362.37 | 7604687 | 456.45
74157 | 41570 | 12.281 |  | 50102.48 | longitudinal weld section |  |  |  | 11.45 | 11:20 |  |  | 638373.63 | 7604682 | 456.81
74158 | 41580 | 12.326 |  | 50114.761 | longitudinal weld section |  |  |  | 11.45 | 2:34 |  |  | 638384.92 | 7604677 | 457.15
74159 | 41590 | 12.256 |  | 50127.087 | longitudinal weld section |  |  |  | 11.45 | 10:52 |  |  | 638396.18 | 7604672 | 457.5
74160 | 41600 | 12.326 |  | 50139.343 | longitudinal weld section |  |  |  | 11.45 | 2:48 |  |  | 638407.36 | 7604667 | 457.76
1755 | 41600 |  | 10.037 | 50149.38 | metal loss | 13.3 | 60 | 41 | 11.45 | 9:34 | int | 0.922 | 638416.553 | 7604662.929 | 457.956
74161 | 41610 | 12.155 |  | 50151.669 | longitudinal weld section |  |  |  | 11.45 | 10:14 |  |  | 638418.65 | 7604662 | 458
1756 | 41610 |  | 0 | 50151.669 | field bend |  | 12155 |  | 11.45 | 6:00 |  |  | 638418.65 | 7604662 | 458
1757 | 41610 |  | 0.003 | 50151.672 | metal loss AGW | 17.5 | 13 | 223 | 11.45 | 12:52 | ext | 0.938 | 638418.653 | 7604661.999 | 458
1758 | 41610 |  | 0.003 | 50151.672 | metal loss AGW | 11.2 | 10 | 86 | 11.45 | 3:20 | ext | 0.937 | 638418.653 | 7604661.999 | 458
74162 | 41620 | 12.17 |  | 50163.824 | longitudinal weld section |  |  |  | 11.45 | 1:08 |  |  | 638429.78 | 7604657 | 458.19
74163 | 41630 | 12.269 |  | 50175.994 | longitudinal weld section |  |  |  | 11.45 | 10:20 |  |  | 638440.9 | 7604652 | 458.25
1759 | 41630 |  | 0.006 | 50176 | metal loss AGW | 15 | 20 | 429 | 11.45 | 3:18 | ext | 0.938 | 638440.906 | 7604651.998 | 458.25
74164 | 41640 | 11.13 |  | 50188.263 | longitudinal weld section |  |  |  | 11.45 | 11:00 |  |  | 638452.18 | 7604647 | 458.04
74165 | 41650 | 12.326 |  | 50199.393 | longitudinal weld section |  |  |  | 11.45 | 8:50 |  |  | 638462.37 | 7604643 | 457.84
74166 | 41660 | 12.272 |  | 50211.719 | longitudinal weld section |  |  |  | 11.45 | 11:40 |  |  | 638473.63 | 7604638 | 457.75
1760 | 41660 |  | 0 | 50211.719 | field bend |  | 12272 |  | 11.45 | 3:00 |  |  | 638473.63 | 7604638 | 457.75
74167 | 41670 | 12.226 |  | 50223.991 | longitudinal weld section |  |  |  | 11.45 | 8:12 |  |  | 638484.83 | 7604633 | 457.7
1761 | 41670 |  | 0.003 | 50223.994 | metal loss AGW | 12.3 | 14 | 223 | 11.45 | 1:12 | ext | 0.937 | 638484.833 | 7604632.999 | 457.7
74168 | 41680 | 12.335 |  | 50236.217 | longitudinal weld section |  |  |  | 11.45 | 10:42 |  |  | 638495.91 | 7604628 | 457.67
1762 | 41680 |  | 0.003 | 50236.22 | metal loss AGW | 17.5 | 18 | 282 | 11.45 | 12:44 | ext | 0.938 | 638495.913 | 7604627.999 | 457.67
74169 | 41690 | 12.245 |  | 50248.552 | longitudinal weld section |  |  |  | 11.45 | 9:36 |  |  | 638507.05 | 7604622 | 457.61
74170 | 41700 | 12.317 |  | 50260.797 | longitudinal weld section |  |  |  | 11.45 | 11:58 |  |  | 638518.19 | 7604617 | 457.48
74171 | 41710 | 12.329 |  | 50273.114 | longitudinal weld section |  |  |  | 11.45 | 9:42 |  |  | 638529.39 | 7604612 | 457.28
74172 | 41720 | 12.325 |  | 50285.443 | longitudinal weld section |  |  |  | 11.45 | 2:00 |  |  | 638540.6 | 7604607 | 457.16
1763 | 41720 |  | 0 | 50285.443 | field bend |  | 12325 |  | 11.45 | 12:00 |  |  | 638540.6 | 7604607 | 457.16
74173 | 41730 | 12.314 |  | 50297.768 | longitudinal weld section |  |  |  | 11.45 | 9:26 |  |  | 638551.83 | 7604602 | 457.11
74174 | 41740 | 12.326 |  | 50310.082 | longitudinal weld section |  |  |  | 11.45 | 1:00 |  |  | 638563.08 | 7604596 | 456.98
1764 | 41740 |  | 0.006 | 50310.088 | metal loss AGW | 17.5 | 15 | 323 | 11.45 | 3:28 | ext | 0.938 | 638563.086 | 7604595.998 | 456.98
74175 | 41750 | 12.128 |  | 50322.408 | longitudinal weld section |  |  |  | 11.45 | 10:20 |  |  | 638574.31 | 7604591 | 456.92
74176 | 41760 | 11.924 |  | 50334.536 | longitudinal weld section |  |  |  | 11.45 | 1:20 |  |  | 638585.34 | 7604586 | 456.94
74177 | 41770 | 12.323 |  | 50346.46 | longitudinal weld section |  |  |  | 11.45 | 10:52 |  |  | 638596.2 | 7604581 | 457.1
74178 | 41780 | 12.296 |  | 50358.783 | longitudinal weld section |  |  |  | 11.45 | 1:56 |  |  | 638607.38 | 7604576 | 457.34
1765 | 41780 |  | 0 | 50358.783 | girth weld anomaly |  |  | 241 | 11.45 | 8:30 |  |  | 638607.38 | 7604576 | 457.34
1766 | 41780 |  | 12.287 | 50371.07 | metal loss AGW | 10 | 13 | 142 | 11.45 | 4:52 | ext | 0.937 | 638618.602 | 7604571.004 | 457.46
74179 | 41790 | 12.326 |  | 50371.079 | longitudinal weld section |  |  |  | 11.45 | 10:30 |  |  | 638618.61 | 7604571 | 457.46
74180 | 41800 | 12.313 |  | 50383.405 | longitudinal weld section |  |  |  | 11.45 | 1:08 |  |  | 638629.82 | 7604566 | 457.51
74181 | 41810 | 11.883 |  | 50395.718 | longitudinal weld section |  |  |  | 11.45 | 10:14 |  |  | 638641.04 | 7604561 | 457.66
74182 | 41820 | 12.155 |  | 50407.601 | longitudinal weld section |  |  |  | 11.45 | 12:58 |  |  | 638651.84 | 7604556 | 457.8
1767 | 41820 |  | 0.006 | 50407.607 | metal loss AGW | 17.5 | 13 | 295 | 11.45 | 3:22 | ext | 0.938 | 638651.846 | 7604555.998 | 457.8
74183 | 41830 | 11.942 |  | 50419.756 | longitudinal weld section |  |  |  | 11.45 | 9:58 |  |  | 638662.93 | 7604551 | 457.95
74184 | 41840 | 12.275 |  | 50431.698 | longitudinal weld section |  |  |  | 11.45 | 1:24 |  |  | 638673.79 | 7604546 | 458.11
1768 | 41840 |  | 0.006 | 50431.704 | metal loss AGW | 13.1 | 19 | 488 | 11.45 | 3:20 | ext | 0.938 | 638673.796 | 7604545.997 | 458.11
74185 | 41850 | 12.313 |  | 50443.973 | longitudinal weld section |  |  |  | 11.45 | 11:16 |  |  | 638684.96 | 7604540 | 458.27
74186 | 41860 | 12.326 |  | 50456.286 | longitudinal weld section |  |  |  | 11.45 | 1:58 |  |  | 638696.18 | 7604535 | 458.43
1769 | 41860 |  | 0 | 50456.286 | girth weld anomaly |  |  | 176 | 11.45 | 9:46 |  |  | 638696.18 | 7604535 | 458.43
1770 | 41860 |  | 0 | 50456.286 | girth weld anomaly |  |  | 250 | 11.45 | 7:58 |  |  | 638696.18 | 7604535 | 458.43
74187 | 41870 | 11.807 |  | 50468.612 | longitudinal weld section |  |  |  | 11.45 | 10:26 |  |  | 638707.4 | 7604530 | 458.69
74188 | 41880 | 12.323 |  | 50480.419 | longitudinal weld section |  |  |  | 11.45 | 2:04 |  |  | 638718.15 | 7604525 | 458.95
74189 | 41890 | 12.317 |  | 50492.742 | longitudinal weld section |  |  |  | 11.45 | 11:08 |  |  | 638729.35 | 7604520 | 459.24
74190 | 41900 | 12.328 |  | 50505.059 | longitudinal weld section |  |  |  | 11.45 | 3:04 |  |  | 638740.6 | 7604515 | 459.44
74191 | 41910 | 12.309 |  | 50517.387 | longitudinal weld section |  |  |  | 11.45 | 10:42 |  |  | 638751.84 | 7604510 | 459.58
74192 | 41920 | 12.313 |  | 50529.696 | longitudinal weld section |  |  |  | 11.45 | 2:38 |  |  | 638763.07 | 7604505 | 459.8
74193 | 41930 | 12.335 |  | 50542.009 | longitudinal weld section |  |  |  | 11.45 | 10:50 |  |  | 638774.3 | 7604499 | 460.11
1771 | 41930 |  | 0.006 | 50542.015 | metal loss AGW | 14.8 | 12 | 205 | 11.45 | 9:58 | ext | 0.937 | 638774.306 | 7604498.998 | 460.11
74194 | 41940 | 11.858 |  | 50554.344 | longitudinal weld section |  |  |  | 11.45 | 1:56 |  |  | 638785.52 | 7604494 | 460.43
1772 | 41940 |  | 0 | 50554.344 | girth weld anomaly |  |  | 270 | 11.45 | 8:54 |  |  | 638785.52 | 7604494 | 460.43
1773 | 41940 |  | 0 | 50554.344 | girth weld anomaly |  |  | 131 | 11.45 | 10:08 |  |  | 638785.52 | 7604494 | 460.43
74195 | 41950 | 12.242 |  | 50566.202 | longitudinal weld section |  |  |  | 11.45 | 12:20 |  |  | 638796.28 | 7604489 | 460.64
1774 | 41950 |  | 0.006 | 50566.208 | metal loss AGW | 17.5 | 20 | 447 | 11.45 | 10:20 | ext | 0.938 | 638796.286 | 7604488.998 | 460.64
1775 | 41950 |  | 0.018 | 50566.22 | metal loss AGW | 13.3 | 17 | 485 | 11.45 | 5:42 | ext | 0.938 | 638796.297 | 7604488.993 | 460.64
74196 | 41960 | 12.341 |  | 50578.444 | longitudinal weld section |  |  |  | 11.45 | 12:54 |  |  | 638807.46 | 7604484 | 460.79
74197 | 41970 | 12.266 |  | 50590.785 | longitudinal weld section |  |  |  | 11.45 | 10:38 |  |  | 638818.71 | 7604479 | 460.97
74198 | 41980 | 12.254 |  | 50603.051 | longitudinal weld section |  |  |  | 11.45 | 1:46 |  |  | 638829.87 | 7604474 | 461.15
74199 | 41990 | 12.275 |  | 50615.305 | longitudinal weld section |  |  |  | 11.45 | 10:14 |  |  | 638841.04 | 7604469 | 461.26
74200 | 42000 | 12.325 |  | 50627.58 | longitudinal weld section |  |  |  | 11.45 | 1:02 |  |  | 638852.22 | 7604464 | 461.28
74201 | 42010 | 12.224 |  | 50639.905 | longitudinal weld section |  |  |  | 11.45 | 11:02 |  |  | 638863.49 | 7604459 | 461.34
74202 | 42020 | 12.329 |  | 50652.129 | longitudinal weld section |  |  |  | 11.45 | 1:52 |  |  | 638874.64 | 7604454 | 461.36
1776 | 42020 |  | 0.003 | 50652.132 | metal loss AGW | 10.2 | 12 | 240 | 11.45 | 9:54 | ext | 0.937 | 638874.643 | 7604453.999 | 461.36
74203 | 42030 | 12.329 |  | 50664.458 | longitudinal weld section |  |  |  | 11.45 | 9:18 |  |  | 638885.86 | 7604448 | 461.37
1777 | 42030 |  | 0 | 50664.458 | field bend |  | 12329 |  | 11.45 | 6:00 |  |  | 638885.86 | 7604448 | 461.37
74204 | 42040 | 12.143 |  | 50676.787 | longitudinal weld section |  |  |  | 11.45 | 2:26 |  |  | 638897.07 | 7604443 | 461.23
74205 | 42050 | 12.335 |  | 50688.93 | longitudinal weld section |  |  |  | 11.45 | 10:26 |  |  | 638908.16 | 7604438 | 460.92
74206 | 42060 | 12.322 |  | 50701.265 | longitudinal weld section |  |  |  | 11.45 | 1:24 |  |  | 638919.4 | 7604433 | 460.61
74207 | 42070 | 12.155 |  | 50713.587 | longitudinal weld section |  |  |  | 11.45 | 11:18 |  |  | 638930.66 | 7604428 | 460.23
74208 | 42080 | 12.215 |  | 50725.742 | longitudinal weld section |  |  |  | 11.45 | 2:30 |  |  | 638941.75 | 7604423 | 459.81
74209 | 42090 | 12.266 |  | 50737.957 | longitudinal weld section |  |  |  | 11.45 | 8:50 |  |  | 638952.94 | 7604418 | 459.42
1778 | 42090 |  | 0 | 50737.957 | field bend |  | 12266 |  | 11.45 | 6:00 |  |  | 638952.94 | 7604418 | 459.42
1779 | 42090 |  | 0 | 50737.957 | girth weld anomaly |  |  | 368 | 11.45 | 3:30 |  |  | 638952.94 | 7604418 | 459.42
1780 | 42090 |  | 11.846 | 50749.803 | metal loss | 17.6 | 11 | 32 | 11.45 | 7:56 | int | 0.937 | 638963.766 | 7604413.171 | 458.995
74210 | 42100 | 12.323 |  | 50750.223 | longitudinal weld section |  |  |  | 11.45 | 1:50 |  |  | 638964.15 | 7604413 | 458.98
74211 | 42110 | 12.095 |  | 50762.546 | longitudinal weld section |  |  |  | 11.45 | 8:54 |  |  | 638975.41 | 7604408 | 458.17
1781 | 42110 |  | 0 | 50762.546 | field bend |  | 12095 |  | 11.45 | 12:00 |  |  | 638975.41 | 7604408 | 458.17
74212 | 42120 | 11.579 |  | 50774.641 | longitudinal weld section |  |  |  | 11.45 | 3:40 |  |  | 638986.48 | 7604403 | 457.33
1782 | 42120 |  | 0 | 50774.641 | field bend |  | 11579 |  | 11.45 | 12:00 |  |  | 638986.48 | 7604403 | 457.33
74213 | 42130 | 12.317 |  | 50786.22 | longitudinal weld section |  |  |  | 11.45 | 10:50 |  |  | 638997.03 | 7604398 | 456.75
1783 | 42130 |  | 0 | 50786.22 | field bend |  | 12317 |  | 11.45 | 9:00 |  |  | 638997.03 | 7604398 | 456.75
74214 | 42140 | 12.302 |  | 50798.537 | longitudinal weld section |  |  |  | 11.45 | 1:42 |  |  | 639008.41 | 7604394 | 456
74215 | 42150 | 12.341 |  | 50810.839 | longitudinal weld section |  |  |  | 11.45 | 12:00 |  |  | 639019.94 | 7604390 | 455.14
1784 | 42150 |  | 0.009 | 50810.848 | metal loss AGW | 12.3 | 12 | 65 | 11.45 | 3:04 | ext | 0.937 | 639019.949 | 7604389.996 | 455.139
74216 | 42160 | 12.325 |  | 50823.18 | longitudinal weld section |  |  |  | 11.45 | 2:34 |  |  | 639031.56 | 7604385 | 454.13
1785 | 42160 |  | 0 | 50823.18 | field bend |  | 12325 |  | 11.45 | 6:00 |  |  | 639031.56 | 7604385 | 454.13
74217 | 42170 | 12.317 |  | 50835.505 | longitudinal weld section |  |  |  | 11.45 | 10:30 |  |  | 639043.12 | 7604381 | 452.92
74218 | 42180 | 12.266 |  | 50847.822 | longitudinal weld section |  |  |  | 11.45 | 2:44 |  |  | 639054.66 | 7604377 | 451.57
1786 | 42180 |  | 0 | 50847.822 | field bend |  | 12266 |  | 11.45 | 6:00 |  |  | 639054.66 | 7604377 | 451.57
1787 | 42180 |  | 0.006 | 50847.828 | metal loss AGW | 11.4 | 10 | 86 | 11.45 | 6:08 | ext | 0.937 | 639054.666 | 7604376.998 | 451.569
74219 | 42190 | 12.314 |  | 50860.088 | longitudinal weld section |  |  |  | 11.45 | 9:32 |  |  | 639066.13 | 7604373 | 450.11
74220 | 42200 | 12.32 |  | 50872.402 | longitudinal weld section |  |  |  | 11.45 | 1:28 |  |  | 639077.63 | 7604369 | 448.59
74221 | 42210 | 12.322 |  | 50884.722 | longitudinal weld section |  |  |  | 11.45 | 9:42 |  |  | 639089.17 | 7604365 | 447.18
74222 | 42220 | 12.323 |  | 50897.044 | longitudinal weld section |  |  |  | 11.45 | 12:30 |  |  | 639100.72 | 7604360 | 445.73
100132 | 42220 |  | 1.799 | 50898.843 | magnet №26 @ KM 948+006.35 |  |  |  | 11.45 |  |  |  | 639102.48 | 7604360 | 445.5
74223 | 42230 | 12.191 |  | 50909.367 | longitudinal weld section |  |  |  | 11.45 | 9:04 |  |  | 639112.19 | 7604356 | 444.21
74224 | 42240 | 12.344 |  | 50921.558 | longitudinal weld section |  |  |  | 11.45 | 12:52 |  |  | 639123.59 | 7604352 | 442.74
1788 | 42240 |  | 0.003 | 50921.561 | metal loss AGW | 17.5 | 15 | 188 | 11.45 | 10:20 | ext | 0.938 | 639123.593 | 7604351.999 | 442.74
74225 | 42250 | 11.816 |  | 50933.902 | longitudinal weld section |  |  |  | 11.45 | 8:50 |  |  | 639135.08 | 7604348 | 441.28
1789 | 42250 |  | 0 | 50933.902 | field bend |  | 11816 |  | 11.45 | 12:00 |  |  | 639135.08 | 7604348 | 441.28
74226 | 42260 | 12.335 |  | 50945.718 | longitudinal weld section |  |  |  | 11.45 | 3:08 |  |  | 639146.12 | 7604344 | 440.28
1790 | 42260 |  | 0 | 50945.718 | field bend |  | 12335 |  | 11.45 | 12:00 |  |  | 639146.12 | 7604344 | 440.28
100133 | 42260 |  | 0.39 | 50946.108 | metal loss | 30 | 15 | 23 | 11.45 | 7:34 | ext | 0.938 | 639146.5 | 7604344 | 440.26
74227 | 42270 | 12.32 |  | 50958.053 | longitudinal weld section |  |  |  | 11.45 | 8:36 |  |  | 639157.72 | 7604340 | 439.8
1791 | 42270 |  | 0 | 50958.053 | field bend |  | 12320 |  | 11.45 | 12:00 |  |  | 639157.72 | 7604340 | 439.8
74228 | 42280 | 12.341 |  | 50970.373 | longitudinal weld section |  |  |  | 11.45 | 2:38 |  |  | 639169.33 | 7604335 | 439.56
1792 | 42280 |  | 12.338 | 50982.711 | metal loss AGW | 17.5 | 12 | 100 | 11.45 | 9:00 | ext | 0.937 | 639180.927 | 7604331.001 | 439.54
74229 | 42290 | 12.322 |  | 50982.714 | longitudinal weld section |  |  |  | 11.45 | 10:06 |  |  | 639180.93 | 7604331 | 439.54
1793 | 42290 |  | 12.307 | 50995.021 | metal loss AGW | 14.1 | 12 | 62 | 11.45 | 3:24 | ext | 0.937 | 639192.516 | 7604327.005 | 439.51
74230 | 42300 | 12.323 |  | 50995.036 | longitudinal weld section |  |  |  | 11.45 | 1:04 |  |  | 639192.53 | 7604327 | 439.51
74231 | 42310 | 12.197 |  | 51007.359 | longitudinal weld section |  |  |  | 11.45 | 9:00 |  |  | 639204.11 | 7604323 | 439.47
1794 | 42310 |  | 0 | 51007.359 | field bend |  | 12197 |  | 11.45 | 6:00 |  |  | 639204.11 | 7604323 | 439.47
74232 | 42320 | 12.245 |  | 51019.556 | longitudinal weld section |  |  |  | 11.45 | 2:12 |  |  | 639215.54 | 7604318 | 439.37
74233 | 42330 | 12.341 |  | 51031.801 | longitudinal weld section |  |  |  | 11.45 | 10:30 |  |  | 639227.11 | 7604314 | 439.17
74234 | 42340 | 12.334 |  | 51044.142 | longitudinal weld section |  |  |  | 11.45 | 1:24 |  |  | 639238.7 | 7604310 | 438.98
74235 | 42350 | 12.329 |  | 51056.476 | longitudinal weld section |  |  |  | 11.45 | 9:52 |  |  | 639250.32 | 7604306 | 438.78
74236 | 42360 | 12.323 |  | 51068.805 | longitudinal weld section |  |  |  | 11.45 | 1:00 |  |  | 639261.93 | 7604302 | 438.55
1795 | 42360 |  | 0 | 51068.805 | girth weld anomaly |  |  | 344 | 11.45 | 4:48 |  |  | 639261.93 | 7604302 | 438.55
74237 | 42370 | 12.341 |  | 51081.128 | longitudinal weld section |  |  |  | 11.45 | 11:48 |  |  | 639273.56 | 7604297 | 438.37
1796 | 42370 |  | 0.003 | 51081.131 | metal loss AGW | 10.4 | 16 | 281 | 11.45 | 9:58 | ext | 0.937 | 639273.563 | 7604296.999 | 438.37
74238 | 42380 | 12.158 |  | 51093.469 | longitudinal weld section |  |  |  | 11.45 | 3:16 |  |  | 639285.17 | 7604293 | 438.13
1797 | 42380 |  | 0 | 51093.469 | field bend |  | 12158 |  | 11.45 | 6:00 |  |  | 639285.17 | 7604293 | 438.13
74239 | 42390 | 11.969 |  | 51105.627 | longitudinal weld section |  |  |  | 11.45 | 10:44 |  |  | 639296.62 | 7604289 | 437.7
74240 | 42400 | 12.35 |  | 51117.596 | longitudinal weld section |  |  |  | 11.45 | 1:54 |  |  | 639307.85 | 7604285 | 437.03
1798 | 42400 |  | 0 | 51117.596 | field bend |  | 12350 |  | 11.45 | 12:00 |  |  | 639307.85 | 7604285 | 437.03
74241 | 42410 | 12.319 |  | 51129.946 | longitudinal weld section |  |  |  | 11.45 | 9:38 |  |  | 639319.45 | 7604281 | 436.91
1799 | 42410 |  | 0 | 51129.946 | field bend |  | 12319 |  | 11.45 | 6:00 |  |  | 639319.45 | 7604281 | 436.91
74242 | 42420 | 12.338 |  | 51142.265 | longitudinal weld section |  |  |  | 11.45 | 2:00 |  |  | 639330.96 | 7604277 | 436.44
1800 | 42420 |  | 0 | 51142.265 | field bend |  | 12338 |  | 11.45 | 6:00 |  |  | 639330.96 | 7604277 | 436.44
100134 | 42420 |  | 12.329 | 51154.594 | metal loss AGW | 11.4 | 27 | 356 | 11.45 | 4:54 | ext | 0.938 | 639342.4 | 7604272 | 434.97
74243 | 42430 | 12.395 |  | 51154.603 | longitudinal weld section |  |  |  | 11.45 | 9:16 |  |  | 639342.41 | 7604272 | 434.97
1801 | 42430 |  | 0 | 51154.603 | field bend |  | 12395 |  | 11.45 | 12:00 |  |  | 639342.41 | 7604272 | 434.97
74244 | 42440 | 12.305 |  | 51166.998 | longitudinal weld section |  |  |  | 11.45 | 2:48 |  |  | 639353.91 | 7604268 | 434.05
1802 | 42440 |  | 0 | 51166.998 | field bend |  | 12305 |  | 11.45 | 6:00 |  |  | 639353.91 | 7604268 | 434.05
74245 | 42450 | 12.334 |  | 51179.303 | longitudinal weld section |  |  |  | 11.45 | 9:54 |  |  | 639365.43 | 7604264 | 433.86
1803 | 42450 |  | 0 | 51179.303 | field bend |  | 12334 |  | 11.45 | 6:00 |  |  | 639365.43 | 7604264 | 433.86
74246 | 42460 | 12.161 |  | 51191.637 | longitudinal weld section |  |  |  | 11.45 | 2:40 |  |  | 639376.88 | 7604259 | 432.93
74247 | 42470 | 12.062 |  | 51203.798 | longitudinal weld section |  |  |  | 11.45 | 11:16 |  |  | 639388.21 | 7604255 | 431.72
74248 | 42480 | 11.913 |  | 51215.86 | longitudinal weld section |  |  |  | 11.45 | 12:40 |  |  | 639399.5 | 7604251 | 430.62
74249 | 42490 | 12.253 |  | 51227.773 | longitudinal weld section |  |  |  | 11.45 | 10:44 |  |  | 639410.6 | 7604247 | 429.35
1804 | 42490 |  | 9.535 | 51237.308 | metal loss | 16.7 | 15 | 20 | 11.45 | 10:04 | int | 0.938 | 639419.534 | 7604243.887 | 428.253
1805 | 42490 |  | 12.227 | 51240 | metal loss AGW | 17.5 | 27 | 581 | 11.45 | 4:42 | ext | 0.939 | 639422.056 | 7604243.009 | 427.943
74250 | 42500 | 12.161 |  | 51240.026 | longitudinal weld section |  |  |  | 11.45 | 2:38 |  |  | 639422.08 | 7604243 | 427.94
1806 | 42500 |  | 0 | 51240.026 | field bend |  | 12161 |  | 11.45 | 6:00 |  |  | 639422.08 | 7604243 | 427.94
74251 | 42510 | 12.263 |  | 51252.187 | longitudinal weld section |  |  |  | 11.45 | 10:58 |  |  | 639433.39 | 7604238 | 426.45
74252 | 42520 | 12.32 |  | 51264.45 | longitudinal weld section |  |  |  | 11.45 | 2:04 |  |  | 639444.79 | 7604234 | 424.63
74253 | 42530 | 11.861 |  | 51276.77 | longitudinal weld section |  |  |  | 11.45 | 9:42 |  |  | 639456.24 | 7604230 | 422.75
1807 | 42530 |  | 0 | 51276.77 | field bend |  | 11861 |  | 11.45 | 6:00 |  |  | 639456.24 | 7604230 | 422.75
74254 | 42540 | 12.341 |  | 51288.631 | longitudinal weld section |  |  |  | 11.45 | 1:50 |  |  | 639467.25 | 7604226 | 420.73
74255 | 42550 | 12.275 |  | 51300.972 | longitudinal weld section |  |  |  | 11.45 | 8:42 |  |  | 639478.6 | 7604222 | 418.27
74256 | 42560 | 12.332 |  | 51313.247 | longitudinal weld section |  |  |  | 11.45 | 1:02 |  |  | 639489.81 | 7604218 | 415.79
74257 | 42570 | 9.146 |  | 51325.579 | longitudinal weld section |  |  |  | 11.45 | 10:02 |  |  | 639501.14 | 7604213 | 413.44
74258 | 42580 | 12.365 |  | 51334.725 | longitudinal weld section |  |  |  | 11.45 | 2:42 |  |  | 639509.54 | 7604210 | 411.8
1808 | 42580 |  | 0 | 51334.725 | field bend |  | 12365 |  | 11.45 | 12:00 |  |  | 639509.54 | 7604210 | 411.8
74259 | 42590 | 12.02 |  | 51347.09 | longitudinal weld section |  |  |  | 11.45 | 10:14 |  |  | 639520.95 | 7604206 | 410.08
1809 | 42590 |  | 0 | 51347.09 | field bend |  | 12020 |  | 11.45 | 12:00 |  |  | 639520.95 | 7604206 | 410.08
1810 | 42590 |  | 0.009 | 51347.099 | metal loss AGW | 17.5 | 24 | 336 | 11.45 | 7:38 | ext | 0.939 | 639520.958 | 7604205.997 | 410.08
74260 | 42600 | 12.269 |  | 51359.11 | longitudinal weld section |  |  |  | 11.45 | 3:12 |  |  | 639532.14 | 7604202 | 409.62
1811 | 42600 |  | 0 | 51359.11 | field bend |  | 12269 |  | 11.45 | 6:00 |  |  | 639532.14 | 7604202 | 409.62
74261 | 42610 | 12.262 |  | 51371.379 | longitudinal weld section |  |  |  | 11.45 | 9:10 |  |  | 639543.65 | 7604198 | 408.78
1812 | 42610 |  | 0 | 51371.379 | field bend |  | 12262 |  | 11.45 | 12:00 |  |  | 639543.65 | 7604198 | 408.78
74262 | 42620 | 12.311 |  | 51383.641 | longitudinal weld section |  |  |  | 11.45 | 2:58 |  |  | 639555.06 | 7604194 | 406.97
1813 | 42620 |  | 0 | 51383.641 | field bend |  | 12311 |  | 11.45 | 12:00 |  |  | 639555.06 | 7604194 | 406.97
74263 | 42630 | 12.065 |  | 51395.952 | longitudinal weld section |  |  |  | 11.45 | 9:10 |  |  | 639566.54 | 7604190 | 406.81
1814 | 42630 |  | 0 | 51395.952 | field bend |  | 12065 |  | 11.45 | 12:00 |  |  | 639566.54 | 7604190 | 406.81
74264 | 42640 | 12.362 |  | 51408.017 | longitudinal weld section |  |  |  | 11.45 | 2:42 |  |  | 639577.59 | 7604186 | 409
1815 | 42640 |  | 0 | 51408.017 | field bend |  | 12362 |  | 11.45 | 6:00 |  |  | 639577.59 | 7604186 | 409
74265 | 42650 | 3.8 |  | 51420.379 | longitudinal weld section |  |  |  | 11.45 | 11:12 |  |  | 639589.05 | 7604182 | 411.2
74266 | 42660 | 12.338 |  | 51424.179 | longitudinal weld section |  |  |  | 11.45 | 8:12 |  |  | 639592.6 | 7604180 | 411.37
1816 | 42660 |  | 0 | 51424.179 | field bend |  | 12338 |  | 11.45 | 12:00 |  |  | 639592.6 | 7604180 | 411.37
74267 | 42670 | 1.993 |  | 51436.517 | longitudinal weld section |  |  |  | 11.45 | 10:26 |  |  | 639604.19 | 7604176 | 412.11
74268 | 42680 | 12.232 |  | 51438.51 | longitudinal weld section |  |  |  | 11.45 | 2:16 |  |  | 639606.06 | 7604176 | 412.28
74269 | 42690 | 12.335 |  | 51450.742 | longitudinal weld section |  |  |  | 11.45 | 1:28 |  |  | 639617.47 | 7604171 | 413.52
74270 | 42700 | 12.317 |  | 51463.077 | longitudinal weld section |  |  |  | 11.45 | 10:54 |  |  | 639629.02 | 7604167 | 414.75
74271 | 42710 | 12.332 |  | 51475.394 | longitudinal weld section |  |  |  | 11.45 | 9:10 |  |  | 639640.61 | 7604163 | 415.73
1818 | 42710 |  | 0 | 51475.394 | field bend |  | 12332 |  | 11.45 | 6:00 |  |  | 639640.61 | 7604163 | 415.73
1817 | 42710 |  | 0 | 51475.394 | girth weld anomaly |  |  | 430 | 11.45 | 2:58 |  |  | 639640.61 | 7604163 | 415.73
1819 | 42710 |  | 0.003 | 51475.397 | metal loss AGW | 13 | 12 | 222 | 11.45 | 9:54 | ext | 0.937 | 639640.613 | 7604162.999 | 415.73
1820 | 42710 |  | 12.32 | 51487.714 | metal loss AGW | 12.1 | 15 | 105 | 11.45 | 4:20 | ext | 0.937 | 639652.179 | 7604159.004 | 416.689
74272 | 42720 | 12.329 |  | 51487.726 | longitudinal weld section |  |  |  | 11.45 | 2:52 |  |  | 639652.19 | 7604159 | 416.69
1821 | 42720 |  | 0 | 51487.726 | field bend |  | 12329 |  | 11.45 | 6:00 |  |  | 639652.19 | 7604159 | 416.69
74273 | 42730 | 12.331 |  | 51500.055 | longitudinal weld section |  |  |  | 11.45 | 9:24 |  |  | 639663.8 | 7604155 | 417.32
74274 | 42740 | 12.314 |  | 51512.386 | longitudinal weld section |  |  |  | 11.45 | 11:22 |  |  | 639675.37 | 7604151 | 417.84
74275 | 42750 | 12.26 |  | 51524.7 | longitudinal weld section |  |  |  | 11.45 | 8:56 |  |  | 639686.88 | 7604146 | 418.4
1822 | 42750 |  | 0.003 | 51524.703 | metal loss AGW | 17.5 | 16 | 327 | 11.45 | 3:26 | ext | 0.938 | 639686.883 | 7604145.999 | 418.4
74276 | 42760 | 12.317 |  | 51536.96 | longitudinal weld section |  |  |  | 11.45 | 3:10 |  |  | 639698.37 | 7604142 | 419.07
74277 | 42770 | 12.269 |  | 51549.277 | longitudinal weld section |  |  |  | 11.45 | 10:36 |  |  | 639709.95 | 7604138 | 419.72
74278 | 42780 | 12.328 |  | 51561.546 | longitudinal weld section |  |  |  | 11.45 | 1:56 |  |  | 639721.46 | 7604134 | 420.18
74279 | 42790 | 12.329 |  | 51573.874 | longitudinal weld section |  |  |  | 11.45 | 11:12 |  |  | 639733.02 | 7604129 | 420.54
74280 | 42800 | 12.326 |  | 51586.203 | longitudinal weld section |  |  |  | 11.45 | 2:34 |  |  | 639744.55 | 7604125 | 420.92
1823 | 42800 |  | 0 | 51586.203 | girth weld anomaly |  |  | 217 | 11.45 | 4:56 |  |  | 639744.55 | 7604125 | 420.92
1824 | 42800 |  | 12.32 | 51598.523 | metal loss AGW | 17.5 | 15 | 274 | 11.45 | 8:42 | ext | 0.938 | 639756.134 | 7604121.002 | 421.37
74281 | 42810 | 12.335 |  | 51598.529 | longitudinal weld section |  |  |  | 11.45 | 10:50 |  |  | 639756.14 | 7604121 | 421.37
74282 | 42820 | 12.319 |  | 51610.864 | longitudinal weld section |  |  |  | 11.45 | 2:40 |  |  | 639767.71 | 7604117 | 421.88
74283 | 42830 | 11.967 |  | 51623.183 | longitudinal weld section |  |  |  | 11.45 | 10:02 |  |  | 639779.25 | 7604112 | 422.43
100135 | 42830 |  | 2.284 | 51625.467 | metal loss | 13.4 | 15 | 40 | 11.45 | 5:40 | ext | 0.937 | 639781.36 | 7604112 | 422.52
74284 | 42840 | 12.325 |  | 51635.15 | longitudinal weld section |  |  |  | 11.45 | 12:22 |  |  | 639790.43 | 7604108 | 422.86
1825 | 42840 |  | 0 | 51635.15 | girth weld anomaly |  |  | 442 | 11.45 | 3:06 |  |  | 639790.43 | 7604108 | 422.86
74285 | 42850 | 12.326 |  | 51647.475 | longitudinal weld section |  |  |  | 11.45 | 10:24 |  |  | 639802.02 | 7604104 | 423.28
1826 | 42850 |  | 0.006 | 51647.481 | metal loss AGW | 10.2 | 18 | 196 | 11.45 | 3:22 | ext | 0.938 | 639802.026 | 7604103.998 | 423.28
74286 | 42860 | 12.329 |  | 51659.801 | longitudinal weld section |  |  |  | 11.45 | 12:50 |  |  | 639813.59 | 7604100 | 423.7
74287 | 42870 | 12.329 |  | 51672.13 | longitudinal weld section |  |  |  | 11.45 | 10:00 |  |  | 639825.18 | 7604096 | 424.11
74288 | 42880 | 12.319 |  | 51684.459 | longitudinal weld section |  |  |  | 11.45 | 1:04 |  |  | 639836.75 | 7604091 | 424.45
1827 | 42880 |  | 0 | 51684.459 | girth weld anomaly |  |  | 172 | 11.45 | 4:24 |  |  | 639836.75 | 7604091 | 424.45
74289 | 42890 | 12.311 |  | 51696.778 | longitudinal weld section |  |  |  | 11.45 | 11:14 |  |  | 639848.33 | 7604087 | 424.77
74290 | 42900 | 12.341 |  | 51709.089 | longitudinal weld section |  |  |  | 11.45 | 1:38 |  |  | 639859.92 | 7604083 | 425.02
1828 | 42900 |  | 0.003 | 51709.092 | metal loss AGW | 12.9 | 12 | 294 | 11.45 | 3:00 | ext | 0.937 | 639859.923 | 7604082.999 | 425.02
74291 | 42910 | 12.329 |  | 51721.43 | longitudinal weld section |  |  |  | 11.45 | 8:58 |  |  | 639871.52 | 7604079 | 425.22
1829 | 42910 |  | 0 | 51721.43 | field bend |  | 12329 |  | 11.45 | 6:00 |  |  | 639871.52 | 7604079 | 425.22
74292 | 42920 | 12.329 |  | 51733.759 | longitudinal weld section |  |  |  | 11.45 | 3:48 |  |  | 639883.12 | 7604074 | 425.2
74293 | 42930 | 12.328 |  | 51746.088 | longitudinal weld section |  |  |  | 11.45 | 10:26 |  |  | 639894.7 | 7604070 | 425.1
74294 | 42940 | 12.329 |  | 51758.416 | longitudinal weld section |  |  |  | 11.45 | 1:28 |  |  | 639906.28 | 7604066 | 424.96
74295 | 42950 | 12.32 |  | 51770.745 | longitudinal weld section |  |  |  | 11.45 | 10:44 |  |  | 639917.88 | 7604062 | 424.8
1830 | 42950 |  | 0.375 | 51771.12 | metal loss | 11.1 | 23 | 42 | 11.45 | 5:46 | ext | 0.938 | 639918.233 | 7604061.878 | 424.796
1831 | 42950 |  | 12.305 | 51783.05 | metal loss AGW | 13 | 14 | 225 | 11.45 | 4:56 | ext | 0.937 | 639929.456 | 7604058.005 | 424.65
74296 | 42960 | 12.323 |  | 51783.065 | longitudinal weld section |  |  |  | 11.45 | 2:46 |  |  | 639929.47 | 7604058 | 424.65
1832 | 42960 |  | 0 | 51783.065 | field bend |  | 12323 |  | 11.45 | 6:00 |  |  | 639929.47 | 7604058 | 424.65
74297 | 42970 | 12.322 |  | 51795.388 | longitudinal weld section |  |  |  | 11.45 | 10:54 |  |  | 639941.04 | 7604053 | 424.22
1833 | 42970 |  | 12.316 | 51807.704 | metal loss AGW | 13.1 | 15 | 52 | 11.45 | 4:40 | ext | 0.937 | 639952.614 | 7604049.002 | 423.77
74298 | 42980 | 12.323 |  | 51807.71 | longitudinal weld section |  |  |  | 11.45 | 11:54 |  |  | 639952.62 | 7604049 | 423.77
1834 | 42980 |  | 2.182 | 51809.892 | metal loss | 11.1 | 29 | 73 | 11.45 | 3:36 | ext | 0.939 | 639954.674 | 7604048.292 | 423.708
74299 | 42990 | 12.314 |  | 51820.033 | longitudinal weld section |  |  |  | 11.45 | 8:50 |  |  | 639964.22 | 7604045 | 423.42
1835 | 42990 |  | 0 | 51820.033 | field bend |  | 12314 |  | 11.45 | 12:00 |  |  | 639964.22 | 7604045 | 423.42
74300 | 43000 | 11.981 |  | 51832.347 | longitudinal weld section |  |  |  | 11.45 | 1:04 |  |  | 639975.78 | 7604041 | 423.05
1836 | 43000 |  | 0.003 | 51832.35 | metal loss AGW | 14.1 | 10 | 52 | 11.45 | 3:12 | ext | 0.937 | 639975.783 | 7604040.999 | 423.05
74301 | 43010 | 12.317 |  | 51844.328 | longitudinal weld section |  |  |  | 11.45 | 10:56 |  |  | 639986.98 | 7604036 | 422.93
74302 | 43020 | 12.323 |  | 51856.645 | longitudinal weld section |  |  |  | 11.45 | 12:44 |  |  | 639998.55 | 7604032 | 422.83
74303 | 43030 | 12.32 |  | 51868.968 | longitudinal weld section |  |  |  | 11.45 | 10:56 |  |  | 640010.11 | 7604028 | 422.69
74304 | 43040 | 12.325 |  | 51881.288 | longitudinal weld section |  |  |  | 11.45 | 11:46 |  |  | 640021.68 | 7604024 | 422.47
74305 | 43050 | 12.005 |  | 51893.613 | longitudinal weld section |  |  |  | 11.45 | 1:14 |  |  | 640033.26 | 7604019 | 422.09
74306 | 43060 | 8.496 |  | 51905.618 | longitudinal weld section |  |  |  | 11.45 | 11:04 |  |  | 640044.57 | 7604015 | 421.68
74307 | 43070 | 12.335 |  | 51914.114 | longitudinal weld section |  |  |  | 11.45 | 1:36 |  |  | 640052.54 | 7604012 | 421.37
74308 | 43080 | 12.335 |  | 51926.449 | longitudinal weld section |  |  |  | 11.45 | 10:48 |  |  | 640064.14 | 7604008 | 420.96
1837 | 43080 |  | 9.458 | 51935.907 | metal object |  | 213 | 254 | 11.45 | 11:34 |  |  | 640073.073 | 7604004.933 | 420.623
74309 | 43090 | 12.293 |  | 51938.784 | longitudinal weld section |  |  |  | 11.45 | 9:00 |  |  | 640075.79 | 7604004 | 420.52
1838 | 43090 |  | 0 | 51938.784 | field bend |  | 12293 |  | 11.45 | 6:00 |  |  | 640075.79 | 7604004 | 420.52
74310 | 43100 | 12.322 |  | 51951.077 | longitudinal weld section |  |  |  | 11.45 | 1:00 |  |  | 640087.34 | 7604000 | 419.88
74311 | 43110 | 12.365 |  | 51963.399 | longitudinal weld section |  |  |  | 11.45 | 9:10 |  |  | 640098.9 | 7603996 | 418.89
1839 | 43110 |  | 0 | 51963.399 | field bend |  | 12365 |  | 11.45 | 12:00 |  |  | 640098.9 | 7603996 | 418.89
74312 | 43120 | 12.338 |  | 51975.764 | longitudinal weld section |  |  |  | 11.45 | 11:50 |  |  | 640110.53 | 7603992 | 418.46
74313 | 43130 | 12.311 |  | 51988.102 | longitudinal weld section |  |  |  | 11.45 | 9:20 |  |  | 640122.12 | 7603988 | 418.84
74314 | 43140 | 12.146 |  | 52000.413 | longitudinal weld section |  |  |  | 11.45 | 11:54 |  |  | 640133.74 | 7603984 | 418.97
1840 | 43140 |  | 1.297 | 52001.71 | metal loss ALW | 10.4 | 30 | 39 | 11.45 | 11:56 | int | 0.939 | 640134.96 | 7603983.466 | 418.954
1841 | 43140 |  | 11.402 | 52011.815 | metal loss ALW | 21.3 | 27 | 27 | 11.45 | 11:54 | int | 0.94 | 640144.461 | 7603979.306 | 418.829
1842 | 43140 |  | 11.456 | 52011.869 | metal loss ALW | 10.7 | 27 | 56 | 11.45 | 12:00 | int | 0.938 | 640144.511 | 7603979.284 | 418.829
1843 | 43140 |  | 11.726 | 52012.139 | metal loss ALW | 12 | 36 | 55 | 11.45 | 11:58 | int | 0.94 | 640144.765 | 7603979.173 | 418.825
74315 | 43150 | 12.316 |  | 52012.559 | longitudinal weld section |  |  |  | 11.45 | 2:40 |  |  | 640145.16 | 7603979 | 418.82
74316 | 43160 | 12.32 |  | 52024.875 | longitudinal weld section |  |  |  | 11.45 | 12:52 |  |  | 640156.75 | 7603975 | 418.75
74317 | 43170 | 12.272 |  | 52037.195 | longitudinal weld section |  |  |  | 11.45 | 11:48 |  |  | 640168.31 | 7603971 | 418.71
1844 | 43170 |  | 8.418 | 52045.613 | metal loss | 13.4 | 24 | 30 | 11.45 | 12:14 | ext | 0.938 | 640176.205 | 7603968.256 | 418.635
74318 | 43180 | 11.993 |  | 52049.467 | longitudinal weld section |  |  |  | 11.45 | 12:50 |  |  | 640179.82 | 7603967 | 418.6
74319 | 43190 | 12.32 |  | 52061.46 | longitudinal weld section |  |  |  | 11.45 | 9:10 |  |  | 640191.08 | 7603962 | 418.42
74320 | 43200 | 12.32 |  | 52073.78 | longitudinal weld section |  |  |  | 11.45 | 11:08 |  |  | 640202.6 | 7603958 | 418.28
74321 | 43210 | 12.323 |  | 52086.1 | longitudinal weld section |  |  |  | 11.45 | 12:52 |  |  | 640214.11 | 7603953 | 418.15
74322 | 43220 | 12.364 |  | 52098.423 | longitudinal weld section |  |  |  | 11.45 | 2:30 |  |  | 640225.63 | 7603949 | 418.01
1845 | 43220 |  | 0 | 52098.423 | field bend |  | 12364 |  | 11.45 | 12:00 |  |  | 640225.63 | 7603949 | 418.01
74323 | 43230 | 12.314 |  | 52110.787 | longitudinal weld section |  |  |  | 11.45 | 11:46 |  |  | 640237.28 | 7603945 | 418.85
74324 | 43240 | 11.706 |  | 52123.101 | longitudinal weld section |  |  |  | 11.45 | 3:08 |  |  | 640248.9 | 7603941 | 420.39
1846 | 43240 |  | 0 | 52123.101 | field bend |  | 11706 |  | 11.45 | 12:00 |  |  | 640248.9 | 7603941 | 420.39
74325 | 43250 | 3.88 |  | 52134.807 | longitudinal weld section |  |  |  | 11.45 | 10:22 |  |  | 640259.96 | 7603937 | 421.67
74326 | 43260 | 12.326 |  | 52138.687 | longitudinal weld section |  |  |  | 11.45 | 1:02 |  |  | 640263.61 | 7603936 | 422.11
74327 | 43270 | 12.353 |  | 52151.013 | longitudinal weld section |  |  |  | 11.45 | 8:38 |  |  | 640275.26 | 7603932 | 423.43
1847 | 43270 |  | 0 | 52151.013 | field bend |  | 12353 |  | 11.45 | 6:00 |  |  | 640275.26 | 7603932 | 423.43
74328 | 43280 | 12.314 |  | 52163.366 | longitudinal weld section |  |  |  | 11.45 | 10:54 |  |  | 640286.81 | 7603928 | 424.3
74329 | 43290 | 12.325 |  | 52175.68 | longitudinal weld section |  |  |  | 11.45 | 2:14 |  |  | 640298.25 | 7603924 | 424.61
1848 | 43290 |  | 0 | 52175.68 | field bend |  | 12325 |  | 11.45 | 12:00 |  |  | 640298.25 | 7603924 | 424.61
74330 | 43300 | 12.332 |  | 52188.005 | longitudinal weld section |  |  |  | 11.45 | 9:14 |  |  | 640309.79 | 7603919 | 424.99
74331 | 43310 | 12.323 |  | 52200.337 | longitudinal weld section |  |  |  | 11.45 | 1:12 |  |  | 640321.37 | 7603915 | 425.56
74332 | 43320 | 12.302 |  | 52212.66 | longitudinal weld section |  |  |  | 11.45 | 9:38 |  |  | 640332.93 | 7603911 | 426.29
1849 | 43320 |  | 8.595 | 52221.255 | metal loss ALW | 16.1 | 18 | 32 | 11.45 | 9:40 | int | 0.938 | 640341.014 | 7603907.507 | 426.793
1850 | 43320 |  | 8.709 | 52221.369 | metal loss ALW | 15.7 | 15 | 28 | 11.45 | 9:40 | int | 0.938 | 640341.121 | 7603907.46 | 426.8
74333 | 43330 | 12.341 |  | 52224.962 | longitudinal weld section |  |  |  | 11.45 | 12:20 |  |  | 640344.5 | 7603906 | 427.01
1851 | 43330 |  | 0 | 52224.962 | girth weld anomaly |  |  | 180 | 11.45 | 12:56 |  |  | 640344.5 | 7603906 | 427.01
74334 | 43340 | 12.34 |  | 52237.303 | longitudinal weld section |  |  |  | 11.45 | 2:14 |  |  | 640356.08 | 7603902 | 427.78
74335 | 43350 | 12.326 |  | 52249.643 | longitudinal weld section |  |  |  | 11.45 | 10:36 |  |  | 640367.67 | 7603898 | 428.44
1852 | 43350 |  | 12.314 | 52261.957 | metal loss AGW | 17.6 | 11 | 62 | 11.45 | 3:58 | ext | 0.937 | 640379.249 | 7603894.004 | 428.7
74336 | 43360 | 12.233 |  | 52261.969 | longitudinal weld section |  |  |  | 11.45 | 2:26 |  |  | 640379.26 | 7603894 | 428.7
74337 | 43370 | 12.344 |  | 52274.202 | longitudinal weld section |  |  |  | 11.45 | 12:30 |  |  | 640390.81 | 7603889 | 428.98
1853 | 43370 |  | 0 | 52274.202 | girth weld anomaly |  |  | 196 | 11.45 | 10:02 |  |  | 640390.81 | 7603889 | 428.98
74338 | 43380 | 12.275 |  | 52286.546 | longitudinal weld section |  |  |  | 11.45 | 3:12 |  |  | 640402.39 | 7603885 | 429.38
74339 | 43390 | 12.325 |  | 52298.821 | longitudinal weld section |  |  |  | 11.45 | 11:46 |  |  | 640413.94 | 7603881 | 429.7
74340 | 43400 | 11.972 |  | 52311.146 | longitudinal weld section |  |  |  | 11.45 | 12:48 |  |  | 640425.54 | 7603877 | 429.97
1854 | 43400 |  | 0 | 52311.146 | girth weld anomaly |  |  | 139 | 11.45 | 10:18 |  |  | 640425.54 | 7603877 | 429.97
74341 | 43410 | 12.326 |  | 52323.118 | longitudinal weld section |  |  |  | 11.45 | 9:04 |  |  | 640436.82 | 7603873 | 430.15
1855 | 43410 |  | 0 | 52323.118 | field bend |  | 12326 |  | 11.45 | 6:00 |  |  | 640436.82 | 7603873 | 430.15
74342 | 43420 | 12.32 |  | 52335.444 | longitudinal weld section |  |  |  | 11.45 | 11:58 |  |  | 640448.43 | 7603868 | 430.09
74343 | 43430 | 12.332 |  | 52347.764 | longitudinal weld section |  |  |  | 11.45 | 10:18 |  |  | 640460.07 | 7603864 | 429.94
1856 | 43430 |  | 3.467 | 52351.231 | attachment |  | 87 | 221 | 11.45 | 6:16 |  |  | 640463.331 | 7603862.876 | 429.847
74344 | 43440 | 12.338 |  | 52360.096 | longitudinal weld section |  |  |  | 11.45 | 3:10 |  |  | 640471.67 | 7603860 | 429.61
1857 | 43440 |  | 0 | 52360.096 | field bend |  | 12338 |  | 11.45 | 6:00 |  |  | 640471.67 | 7603860 | 429.61
74345 | 43450 | 12.325 |  | 52372.434 | longitudinal weld section |  |  |  | 11.45 | 12:14 |  |  | 640483.29 | 7603856 | 429.1
74346 | 43460 | 12.317 |  | 52384.759 | longitudinal weld section |  |  |  | 11.45 | 10:46 |  |  | 640494.91 | 7603852 | 428.56
74347 | 43470 | 12.313 |  | 52397.076 | longitudinal weld section |  |  |  | 11.45 | 12:42 |  |  | 640506.52 | 7603848 | 428.24
74348 | 43480 | 12.291 |  | 52409.389 | longitudinal weld section |  |  |  | 11.45 | 2:48 |  |  | 640518.13 | 7603843 | 427.99
1858 | 43480 |  | 0 | 52409.389 | field bend |  | 12291 |  | 11.45 | 12:00 |  |  | 640518.13 | 7603843 | 427.99
74349 | 43490 | 12.338 |  | 52421.68 | longitudinal weld section |  |  |  | 11.45 | 1:12 |  |  | 640529.69 | 7603839 | 428.25
74350 | 43500 | 12.211 |  | 52434.018 | longitudinal weld section |  |  |  | 11.45 | 11:48 |  |  | 640541.29 | 7603835 | 428.78
74351 | 43510 | 12.32 |  | 52446.229 | longitudinal weld section |  |  |  | 11.45 | 10:02 |  |  | 640552.78 | 7603831 | 429.18
74352 | 43520 | 12.326 |  | 52458.549 | longitudinal weld section |  |  |  | 11.45 | 12:06 |  |  | 640564.33 | 7603826 | 429.58
74353 | 43530 | 12.308 |  | 52470.875 | longitudinal weld section |  |  |  | 11.45 | 9:32 |  |  | 640575.91 | 7603822 | 430.01
1860 | 43530 |  | 0 | 52470.875 | field bend |  | 12308 |  | 11.45 | 12:00 |  |  | 640575.91 | 7603822 | 430.01
1859 | 43530 |  | 0 | 52470.875 | metal loss AGW | 17.5 | 21 | 1013 | 11.45 | 6:36 | ext | 0.938 | 640575.91 | 7603822 | 430.01
74354 | 43540 | 12.341 |  | 52483.183 | longitudinal weld section |  |  |  | 11.45 | 12:40 |  |  | 640587.49 | 7603818 | 430.65
1861 | 43540 |  | 0.003 | 52483.186 | metal loss AGW | 13.9 | 18 | 176 | 11.45 | 2:44 | ext | 0.938 | 640587.493 | 7603817.999 | 430.65
74355 | 43550 | 2.127 |  | 52495.524 | longitudinal weld section |  |  |  | 11.45 | 9:02 |  |  | 640599.07 | 7603814 | 431.48
74356 | 43560 | 2.047 |  | 52497.651 | longitudinal weld section |  |  |  | 11.45 | 12:14 |  |  | 640601.07 | 7603813 | 431.61
74357 | 43570 | 12.275 |  | 52499.698 | longitudinal weld section |  |  |  | 11.45 | 9:44 |  |  | 640603 | 7603812 | 431.73
74358 | 43580 | 12.329 |  | 52511.973 | longitudinal weld section |  |  |  | 11.45 | 1:34 |  |  | 640614.52 | 7603808 | 432.45
74359 | 43590 | 12.322 |  | 52524.302 | longitudinal weld section |  |  |  | 11.45 | 10:48 |  |  | 640626.09 | 7603804 | 433.22
74360 | 43600 | 12.338 |  | 52536.624 | longitudinal weld section |  |  |  | 11.45 | 2:36 |  |  | 640637.65 | 7603799 | 434.03
1862 | 43600 |  | 0 | 52536.624 | girth weld anomaly |  |  | 229 | 11.45 | 3:46 |  |  | 640637.65 | 7603799 | 434.03
74361 | 43610 | 12.311 |  | 52548.962 | longitudinal weld section |  |  |  | 11.45 | 9:58 |  |  | 640649.24 | 7603795 | 434.85
74362 | 43620 | 12.347 |  | 52561.273 | longitudinal weld section |  |  |  | 11.45 | 2:24 |  |  | 640660.82 | 7603791 | 435.69
1863 | 43620 |  | 0 | 52561.273 | field bend |  | 12347 |  | 11.45 | 6:00 |  |  | 640660.82 | 7603791 | 435.69
1864 | 43620 |  | 0.015 | 52561.288 | metal loss AGW | 16.6 | 21 | 133 | 11.45 | 7:30 | ext | 0.938 | 640660.834 | 7603790.995 | 435.691
74363 | 43630 | 12.317 |  | 52573.62 | longitudinal weld section |  |  |  | 11.45 | 10:32 |  |  | 640672.4 | 7603787 | 436.49
74364 | 43640 | 12.334 |  | 52585.937 | longitudinal weld section |  |  |  | 11.45 | 3:22 |  |  | 640684.03 | 7603783 | 437.17
74365 | 43650 | 12.323 |  | 52598.271 | longitudinal weld section |  |  |  | 11.45 | 9:54 |  |  | 640695.6 | 7603778 | 437.94
74366 | 43660 | 12.299 |  | 52610.594 | longitudinal weld section |  |  |  | 11.45 | 1:00 |  |  | 640707.26 | 7603774 | 438.68
74367 | 43670 | 12.155 |  | 52622.893 | longitudinal weld section |  |  |  | 11.45 | 9:26 |  |  | 640718.84 | 7603770 | 439.3
1865 | 43670 |  | 0 | 52622.893 | field bend |  | 12155 |  | 11.45 | 6:00 |  |  | 640718.84 | 7603770 | 439.3
1866 | 43670 |  | 4.282 | 52627.175 | metal object |  | 111 | 295 | 11.45 | 10:56 |  |  | 640722.874 | 7603768.591 | 439.469
74368 | 43680 | 12.311 |  | 52635.048 | longitudinal weld section |  |  |  | 11.45 | 2:20 |  |  | 640730.29 | 7603766 | 439.78
74369 | 43690 | 12.161 |  | 52647.359 | longitudinal weld section |  |  |  | 11.45 | 9:30 |  |  | 640741.87 | 7603762 | 440.17
1867 | 43690 |  | 0 | 52647.359 | field bend |  | 12161 |  | 11.45 | 12:00 |  |  | 640741.87 | 7603762 | 440.17
1868 | 43690 |  | 0.012 | 52647.371 | metal loss AGW | 14.2 | 13 | 77 | 11.45 | 5:46 | ext | 0.937 | 640741.881 | 7603761.996 | 440.171
74370 | 43700 | 12.253 |  | 52659.52 | longitudinal weld section |  |  |  | 11.45 | 3:10 |  |  | 640753.27 | 7603758 | 440.8
74371 | 43710 | 12.314 |  | 52671.773 | longitudinal weld section |  |  |  | 11.45 | 9:34 |  |  | 640764.82 | 7603753 | 441.47
1869 | 43710 |  | 0 | 52671.773 | field bend |  | 12314 |  | 11.45 | 6:00 |  |  | 640764.82 | 7603753 | 441.47
74372 | 43720 | 12.344 |  | 52684.087 | longitudinal weld section |  |  |  | 11.45 | 1:22 |  |  | 640776.37 | 7603749 | 442.05
74373 | 43730 | 12.284 |  | 52696.431 | longitudinal weld section |  |  |  | 11.45 | 9:32 |  |  | 640788 | 7603745 | 442.52
74374 | 43740 | 12.338 |  | 52708.715 | longitudinal weld section |  |  |  | 11.45 | 2:16 |  |  | 640799.55 | 7603741 | 442.84
1870 | 43740 |  | 0 | 52708.715 | field bend |  | 12338 |  | 11.45 | 12:00 |  |  | 640799.55 | 7603741 | 442.84
74375 | 43750 | 12.325 |  | 52721.053 | longitudinal weld section |  |  |  | 11.45 | 9:30 |  |  | 640811.19 | 7603736 | 443.29
74376 | 43760 | 12.257 |  | 52733.378 | longitudinal weld section |  |  |  | 11.45 | 1:14 |  |  | 640822.79 | 7603732 | 443.86
1871 | 43760 |  | 0.003 | 52733.381 | metal loss AGW | 17.5 | 16 | 321 | 11.45 | 3:36 | ext | 0.938 | 640822.793 | 7603731.999 | 443.86
74377 | 43770 | 12.332 |  | 52745.635 | longitudinal weld section |  |  |  | 11.45 | 10:54 |  |  | 640834.33 | 7603728 | 444.53
1872 | 43770 |  | 0.006 | 52745.641 | metal loss AGW | 13 | 16 | 137 | 11.45 | 5:44 | ext | 0.938 | 640834.336 | 7603727.998 | 444.53
74378 | 43780 | 12.335 |  | 52757.967 | longitudinal weld section |  |  |  | 11.45 | 2:16 |  |  | 640845.94 | 7603724 | 445.14
1873 | 43780 |  | 11.987 | 52769.954 | repair shell |  | 500 |  | 11.45 |  |  |  | 640857.203 | 7603720.059 | 445.761
100136 | 43780 |  | 12.165 | 52770.132 | metal loss under shell | 23 | 20 | 18 | 11.45 | 12:32 | ext |  | 640857.37 | 7603720 | 445.77
74379 | 43790 | 12.077 |  | 52770.302 | longitudinal weld section |  |  |  | 11.45 | 10:54 |  |  | 640857.52 | 7603719 | 445.78
74380 | 43800 | 12.332 |  | 52782.379 | longitudinal weld section |  |  |  | 11.45 | 1:44 |  |  | 640868.86 | 7603715 | 446.54
74381 | 43810 | 12.334 |  | 52794.711 | longitudinal weld section |  |  |  | 11.45 | 11:00 |  |  | 640880.49 | 7603711 | 447.25
1874 | 43810 |  | 0.012 | 52794.723 | metal loss AGW | 17.5 | 24 | 447 | 11.45 | 5:10 | ext | 0.939 | 640880.501 | 7603710.996 | 447.251
74382 | 43820 | 12.257 |  | 52807.045 | longitudinal weld section |  |  |  | 11.45 | 1:40 |  |  | 640892.04 | 7603707 | 447.88
74383 | 43830 | 12.239 |  | 52819.302 | longitudinal weld section |  |  |  | 11.45 | 9:54 |  |  | 640903.59 | 7603703 | 448.58
1875 | 43830 |  | 12.227 | 52831.529 | metal loss AGW | 14.9 | 13 | 56 | 11.45 | 3:58 | ext | 0.937 | 640915.079 | 7603698.005 | 449.309
74384 | 43840 | 12.215 |  | 52831.541 | longitudinal weld section |  |  |  | 11.45 | 2:04 |  |  | 640915.09 | 7603698 | 449.31
74385 | 43850 | 12.197 |  | 52843.756 | longitudinal weld section |  |  |  | 11.45 | 11:00 |  |  | 640926.58 | 7603694 | 449.96
74386 | 43860 | 12.332 |  | 52855.953 | longitudinal weld section |  |  |  | 11.45 | 1:46 |  |  | 640938.08 | 7603690 | 450.65
74387 | 43870 | 12.041 |  | 52868.285 | longitudinal weld section |  |  |  | 11.45 | 12:10 |  |  | 640949.69 | 7603686 | 451.34
100137 | 43870 |  | 11.981 | 52880.266 | magnet №27 @ KM 950+005.50 |  |  |  | 11.45 |  |  |  | 640961.05 | 7603682 | 452.02
74388 | 43880 | 12.338 |  | 52880.326 | longitudinal weld section |  |  |  | 11.45 | 1:28 |  |  | 640961.04 | 7603682 | 452.02
1876 | 43880 |  | 0.015 | 52880.341 | metal loss AGW | 13.3 | 12 | 62 | 11.45 | 2:38 | ext | 0.937 | 640961.054 | 7603681.995 | 452.021
74389 | 43890 | 12.328 |  | 52892.664 | longitudinal weld section |  |  |  | 11.45 | 9:22 |  |  | 640972.59 | 7603678 | 452.73
74390 | 43900 | 11.945 |  | 52904.992 | longitudinal weld section |  |  |  | 11.45 | 2:42 |  |  | 640984.18 | 7603673 | 453.42
74391 | 43910 | 12.329 |  | 52916.937 | longitudinal weld section |  |  |  | 11.45 | 10:24 |  |  | 640995.42 | 7603669 | 454.08
1877 | 43910 |  | 0 | 52916.937 | girth weld anomaly |  |  | 65 | 11.45 | 1:24 |  |  | 640995.42 | 7603669 | 454.08
74392 | 43920 | 12.257 |  | 52929.266 | longitudinal weld section |  |  |  | 11.45 | 2:40 |  |  | 641007.01 | 7603665 | 454.78
74393 | 43930 | 12.338 |  | 52941.523 | longitudinal weld section |  |  |  | 11.45 | 12:22 |  |  | 641018.52 | 7603661 | 455.53
74394 | 43940 | 12.338 |  | 52953.861 | longitudinal weld section |  |  |  | 11.45 | 12:48 |  |  | 641030.12 | 7603657 | 456.23
74395 | 43950 | 12.035 |  | 52966.199 | longitudinal weld section |  |  |  | 11.45 | 9:18 |  |  | 641041.71 | 7603652 | 456.84
74396 | 43960 | 12.34 |  | 52978.234 | longitudinal weld section |  |  |  | 11.45 | 1:32 |  |  | 641053.04 | 7603648 | 457.45
1878 | 43960 |  | 0.003 | 52978.237 | metal loss AGW | 17.5 | 33 | 368 | 11.45 | 8:06 | ext | 0.94 | 641053.043 | 7603647.999 | 457.45
74397 | 43970 | 12.104 |  | 52990.574 | longitudinal weld section |  |  |  | 11.45 | 11:56 |  |  | 641064.61 | 7603644 | 458.25
1879 | 43970 |  | 7.157 | 52997.731 | metal object |  | 99 | 262 | 11.45 | 6:02 |  |  | 641071.315 | 7603641.635 | 458.711
74398 | 43980 | 12.326 |  | 53002.678 | longitudinal weld section |  |  |  | 11.45 | 3:08 |  |  | 641075.95 | 7603640 | 459.03
74399 | 43990 | 12.02 |  | 53015.004 | longitudinal weld section |  |  |  | 11.45 | 11:08 |  |  | 641087.54 | 7603636 | 459.9
74400 | 44000 | 12.338 |  | 53027.024 | longitudinal weld section |  |  |  | 11.45 | 2:24 |  |  | 641098.8 | 7603632 | 460.69
74401 | 44010 | 12.332 |  | 53039.362 | longitudinal weld section |  |  |  | 11.45 | 9:46 |  |  | 641110.38 | 7603627 | 461.49
1880 | 44010 |  | 0 | 53039.362 | field bend |  | 12332 |  | 11.45 | 6:00 |  |  | 641110.38 | 7603627 | 461.49
74402 | 44020 | 12.167 |  | 53051.694 | longitudinal weld section |  |  |  | 11.45 | 12:38 |  |  | 641121.94 | 7603623 | 462.12
74403 | 44030 | 12.353 |  | 53063.861 | longitudinal weld section |  |  |  | 11.45 | 9:16 |  |  | 641133.4 | 7603619 | 462.62
1881 | 44030 |  | 0 | 53063.861 | field bend |  | 12353 |  | 11.45 | 12:00 |  |  | 641133.4 | 7603619 | 462.62
74404 | 44040 | 12.328 |  | 53076.214 | longitudinal weld section |  |  |  | 11.45 | 1:06 |  |  | 641144.99 | 7603615 | 463.24
74405 | 44050 | 12.323 |  | 53088.542 | longitudinal weld section |  |  |  | 11.45 | 10:04 |  |  | 641156.55 | 7603611 | 464.25
74406 | 44060 | 12.323 |  | 53100.865 | longitudinal weld section |  |  |  | 11.45 | 1:46 |  |  | 641168.12 | 7603606 | 465.26
1882 | 44060 |  | 0 | 53100.865 | field bend |  | 12323 |  | 11.45 | 6:00 |  |  | 641168.12 | 7603606 | 465.26
74407 | 44070 | 12.149 |  | 53113.188 | longitudinal weld section |  |  |  | 11.45 | 11:34 |  |  | 641179.66 | 7603602 | 466.05
74408 | 44080 | 12.269 |  | 53125.337 | longitudinal weld section |  |  |  | 11.45 | 1:28 |  |  | 641191.13 | 7603598 | 466.76
74409 | 44090 | 12.331 |  | 53137.606 | longitudinal weld section |  |  |  | 11.45 | 9:26 |  |  | 641202.67 | 7603594 | 467.4
1883 | 44090 |  | 0 | 53137.606 | field bend |  | 12331 |  | 11.45 | 6:00 |  |  | 641202.67 | 7603594 | 467.4
74410 | 44100 | 12.338 |  | 53149.937 | longitudinal weld section |  |  |  | 11.45 | 1:32 |  |  | 641214.26 | 7603590 | 467.94
74411 | 44110 | 12.326 |  | 53162.275 | longitudinal weld section |  |  |  | 11.45 | 9:26 |  |  | 641225.85 | 7603585 | 468.46
1884 | 44110 |  | 12.314 | 53174.589 | metal loss AGW | 12 | 10 | 290 | 11.45 | 2:32 | ext | 0.937 | 641237.399 | 7603581.004 | 469.02
74412 | 44120 | 12.314 |  | 53174.601 | longitudinal weld section |  |  |  | 11.45 | 12:56 |  |  | 641237.41 | 7603581 | 469.02
74413 | 44130 | 12.164 |  | 53186.915 | longitudinal weld section |  |  |  | 11.45 | 9:06 |  |  | 641248.98 | 7603577 | 469.47
1885 | 44130 |  | 0.003 | 53186.918 | metal loss AGW | 17.5 | 21 | 258 | 11.45 | 4:34 | ext | 0.938 | 641248.983 | 7603576.999 | 469.47
74414 | 44140 | 12.325 |  | 53199.079 | longitudinal weld section |  |  |  | 11.45 | 2:52 |  |  | 641260.39 | 7603573 | 469.84
74415 | 44150 | 12.32 |  | 53211.404 | longitudinal weld section |  |  |  | 11.45 | 9:02 |  |  | 641271.94 | 7603568 | 470.25
74416 | 44160 | 12.332 |  | 53223.724 | longitudinal weld section |  |  |  | 11.45 | 11:30 |  |  | 641283.53 | 7603564 | 470.7
74417 | 44170 | 12.323 |  | 53236.056 | longitudinal weld section |  |  |  | 11.45 | 1:34 |  |  | 641295.09 | 7603560 | 471.19
74418 | 44180 | 12.314 |  | 53248.379 | longitudinal weld section |  |  |  | 11.45 | 10:12 |  |  | 641306.68 | 7603556 | 471.71
74419 | 44190 | 12.155 |  | 53260.693 | longitudinal weld section |  |  |  | 11.45 | 12:50 |  |  | 641318.29 | 7603551 | 472.19
74420 | 44200 | 12.316 |  | 53272.848 | longitudinal weld section |  |  |  | 11.45 | 10:08 |  |  | 641329.76 | 7603547 | 472.61
74421 | 44210 | 12.326 |  | 53285.164 | longitudinal weld section |  |  |  | 11.45 | 12:58 |  |  | 641341.37 | 7603543 | 472.98
74422 | 44220 | 12.332 |  | 53297.49 | longitudinal weld section |  |  |  | 11.45 | 11:34 |  |  | 641352.95 | 7603539 | 473.39
74423 | 44230 | 12.326 |  | 53309.822 | longitudinal weld section |  |  |  | 11.45 | 1:40 |  |  | 641364.57 | 7603535 | 473.85
100138 | 44230 |  | 1.247 | 53311.069 | metal loss | 13.3 | 26 | 45 | 11.45 | 5:34 | ext | 0.939 | 641365.75 | 7603534 | 473.89
74424 | 44240 | 11.945 |  | 53322.148 | longitudinal weld section |  |  |  | 11.45 | 10:38 |  |  | 641376.17 | 7603531 | 474.3
74425 | 44250 | 12.314 |  | 53334.093 | longitudinal weld section |  |  |  | 11.45 | 1:24 |  |  | 641387.37 | 7603526 | 474.71
74426 | 44260 | 11.843 |  | 53346.407 | longitudinal weld section |  |  |  | 11.45 | 10:48 |  |  | 641398.98 | 7603522 | 475.2
74427 | 44270 | 12.164 |  | 53358.25 | longitudinal weld section |  |  |  | 11.45 | 1:56 |  |  | 641410.12 | 7603518 | 475.57
1886 | 44270 |  | 0.003 | 53358.253 | metal loss AGW | 17.5 | 12 | 168 | 11.45 | 7:44 | ext | 0.937 | 641410.123 | 7603517.999 | 475.57
74428 | 44280 | 12.155 |  | 53370.414 | longitudinal weld section |  |  |  | 11.45 | 9:50 |  |  | 641421.53 | 7603514 | 476.01
74429 | 44290 | 12.326 |  | 53382.569 | longitudinal weld section |  |  |  | 11.45 | 1:36 |  |  | 641432.95 | 7603510 | 476.58
74430 | 44300 | 12.328 |  | 53394.895 | longitudinal weld section |  |  |  | 11.45 | 10:54 |  |  | 641444.51 | 7603506 | 477.11
1887 | 44300 |  | 12.322 | 53407.217 | metal loss AGW | 16.4 | 10 | 36 | 11.45 | 12:26 | ext | 0.937 | 641456.104 | 7603501.003 | 477.57
74431 | 44310 | 12.323 |  | 53407.223 | longitudinal weld section |  |  |  | 11.45 | 1:30 |  |  | 641456.11 | 7603501 | 477.57
74432 | 44320 | 12.329 |  | 53419.546 | longitudinal weld section |  |  |  | 11.45 | 11:20 |  |  | 641467.66 | 7603497 | 478.01
74433 | 44330 | 12.326 |  | 53431.875 | longitudinal weld section |  |  |  | 11.45 | 1:54 |  |  | 641479.28 | 7603493 | 478.45
74434 | 44340 | 12.328 |  | 53444.201 | longitudinal weld section |  |  |  | 11.45 | 10:32 |  |  | 641490.85 | 7603489 | 478.87
74435 | 44350 | 12.26 |  | 53456.529 | longitudinal weld section |  |  |  | 11.45 | 1:48 |  |  | 641502.46 | 7603484 | 479.28
1888 | 44350 |  | 0 | 53456.529 | girth weld anomaly |  |  | 156 | 11.45 | 7:52 |  |  | 641502.46 | 7603484 | 479.28
74436 | 44360 | 12.329 |  | 53468.789 | longitudinal weld section |  |  |  | 11.45 | 10:04 |  |  | 641513.99 | 7603480 | 479.72
74437 | 44370 | 12.317 |  | 53481.118 | longitudinal weld section |  |  |  | 11.45 | 1:24 |  |  | 641525.57 | 7603476 | 480.22
74438 | 44380 | 12.239 |  | 53493.435 | longitudinal weld section |  |  |  | 11.45 | 11:18 |  |  | 641537.15 | 7603472 | 480.65
1889 | 44380 |  | 0.009 | 53493.444 | metal loss AGW | 17.5 | 16 | 335 | 11.45 | 8:52 | ext | 0.938 | 641537.159 | 7603471.996 | 480.65
1890 | 44380 |  | 1.51 | 53494.945 | metal loss | 18.5 | 21 | 28 | 11.45 | 11:30 | int | 0.939 | 641538.569 | 7603471.383 | 480.696
1891 | 44380 |  | 3.12 | 53496.555 | metal loss | 18.2 | 27 | 27 | 11.45 | 11:32 | int | 0.915 | 641540.082 | 7603470.725 | 480.744
74439 | 44390 | 12.287 |  | 53505.674 | longitudinal weld section |  |  |  | 11.45 | 12:52 |  |  | 641548.65 | 7603467 | 481.02
1892 | 44390 |  | 0.006 | 53505.68 | metal loss AGW | 16.9 | 21 | 480 | 11.45 | 2:38 | ext | 0.938 | 641548.656 | 7603466.998 | 481.02
1893 | 44390 |  | 12.272 | 53517.946 | metal loss AGW | 17.5 | 14 | 222 | 11.45 | 3:42 | ext | 0.938 | 641560.176 | 7603463.005 | 481.33
74440 | 44400 | 12.301 |  | 53517.961 | longitudinal weld section |  |  |  | 11.45 | 9:52 |  |  | 641560.19 | 7603463 | 481.33
74441 | 44410 | 12.338 |  | 53530.262 | longitudinal weld section |  |  |  | 11.45 | 1:06 |  |  | 641571.79 | 7603459 | 481.69
1894 | 44410 |  | 0.012 | 53530.274 | metal loss AGW | 12.1 | 11 | 126 | 11.45 | 3:12 | ext | 0.937 | 641571.801 | 7603458.996 | 481.691
74442 | 44420 | 12.329 |  | 53542.6 | longitudinal weld section |  |  |  | 11.45 | 10:00 |  |  | 641583.38 | 7603455 | 482.12
74443 | 44430 | 12.329 |  | 53554.929 | longitudinal weld section |  |  |  | 11.45 | 12:54 |  |  | 641594.97 | 7603451 | 482.52
1895 | 44430 |  | 0 | 53554.929 | field bend |  | 12329 |  | 11.45 | 3:00 |  |  | 641594.97 | 7603451 | 482.52
74444 | 44440 | 12.328 |  | 53567.258 | longitudinal weld section |  |  |  | 11.45 | 10:34 |  |  | 641606.58 | 7603446 | 482.82
1896 | 44440 |  | 0 | 53567.258 | field bend |  | 12328 |  | 11.45 | 3:00 |  |  | 641606.58 | 7603446 | 482.82
1897 | 44440 |  | 12.319 | 53579.577 | metal loss AGW | 17.5 | 11 | 63 | 11.45 | 4:30 | ext | 0.937 | 641617.972 | 7603442.003 | 482.97
74445 | 44450 | 12.212 |  | 53579.586 | longitudinal weld section |  |  |  | 11.45 | 1:06 |  |  | 641617.98 | 7603442 | 482.97
74446 | 44460 | 12.323 |  | 53591.798 | longitudinal weld section |  |  |  | 11.45 | 8:50 |  |  | 641629.15 | 7603437 | 483.06
1898 | 44460 |  | 0 | 53591.798 | field bend |  | 12323 |  | 11.45 | 6:00 |  |  | 641629.15 | 7603437 | 483.06
74447 | 44470 | 12.332 |  | 53604.121 | longitudinal weld section |  |  |  | 11.45 | 12:08 |  |  | 641640.44 | 7603432 | 483.08
1899 | 44470 |  | 0.003 | 53604.124 | metal loss AGW | 15.7 | 11 | 254 | 11.45 | 2:50 | ext | 0.937 | 641640.443 | 7603431.999 | 483.08
74448 | 44480 | 12.317 |  | 53616.453 | longitudinal weld section |  |  |  | 11.45 | 9:38 |  |  | 641651.78 | 7603427 | 482.96
74449 | 44490 | 12.278 |  | 53628.77 | longitudinal weld section |  |  |  | 11.45 | 3:28 |  |  | 641663.11 | 7603422 | 482.68
1900 | 44490 |  | 0 | 53628.77 | field bend |  | 12278 |  | 11.45 | 6:00 |  |  | 641663.11 | 7603422 | 482.68
74450 | 44500 | 12.334 |  | 53641.048 | longitudinal weld section |  |  |  | 11.45 | 8:38 |  |  | 641674.34 | 7603417 | 482.06
74451 | 44510 | 12.32 |  | 53653.382 | longitudinal weld section |  |  |  | 11.45 | 12:02 |  |  | 641685.64 | 7603412 | 481.34
1901 | 44510 |  | 0 | 53653.382 | girth weld anomaly |  |  | 287 | 11.45 | 2:26 |  |  | 641685.64 | 7603412 | 481.34
74452 | 44520 | 12.32 |  | 53665.702 | longitudinal weld section |  |  |  | 11.45 | 9:48 |  |  | 641696.95 | 7603407 | 480.62
74453 | 44530 | 12.32 |  | 53678.022 | longitudinal weld section |  |  |  | 11.45 | 12:36 |  |  | 641708.29 | 7603403 | 479.9
100139 | 44530 |  | 0 | 53678.022 | girth weld anomaly |  |  | 221 | 11.45 | 3:58 |  |  | 641708.27 | 7603403 | 479.9
74454 | 44540 | 12.319 |  | 53690.342 | longitudinal weld section |  |  |  | 11.45 | 10:32 |  |  | 641719.61 | 7603398 | 479.18
74455 | 44550 | 12.326 |  | 53702.661 | longitudinal weld section |  |  |  | 11.45 | 2:38 |  |  | 641730.93 | 7603393 | 478.44
1902 | 44550 |  | 0 | 53702.661 | field bend |  | 12326 |  | 11.45 | 12:00 |  |  | 641730.93 | 7603393 | 478.44
74456 | 44560 | 12.329 |  | 53714.987 | longitudinal weld section |  |  |  | 11.45 | 11:50 |  |  | 641742.23 | 7603388 | 477.78
74457 | 44570 | 11.834 |  | 53727.316 | longitudinal weld section |  |  |  | 11.45 | 12:28 |  |  | 641753.61 | 7603383 | 477.27
74458 | 44580 | 12.221 |  | 53739.15 | longitudinal weld section |  |  |  | 11.45 | 11:12 |  |  | 641764.5 | 7603379 | 476.8
1903 | 44580 |  | 0.006 | 53739.156 | metal loss AGW | 10.1 | 21 | 492 | 11.45 | 8:16 | ext | 0.938 | 641764.506 | 7603378.998 | 476.8
74459 | 44590 | 12.341 |  | 53751.371 | longitudinal weld section |  |  |  | 11.45 | 2:16 |  |  | 641775.71 | 7603374 | 476.29
1904 | 44590 |  | 0.003 | 53751.374 | metal loss AGW | 16.2 | 25 | 500 | 11.45 | 9:26 | ext | 0.939 | 641775.713 | 7603373.999 | 476.29
74460 | 44600 | 12.323 |  | 53763.712 | longitudinal weld section |  |  |  | 11.45 | 10:18 |  |  | 641787.05 | 7603369 | 475.75
74461 | 44610 | 12.322 |  | 53776.035 | longitudinal weld section |  |  |  | 11.45 | 1:04 |  |  | 641798.33 | 7603364 | 475.23
74462 | 44620 | 12.335 |  | 53788.357 | longitudinal weld section |  |  |  | 11.45 | 10:38 |  |  | 641809.67 | 7603359 | 474.7
74463 | 44630 | 12.335 |  | 53800.692 | longitudinal weld section |  |  |  | 11.45 | 2:40 |  |  | 641820.93 | 7603354 | 474.06
1905 | 44630 |  | 0 | 53800.692 | field bend |  | 12335 |  | 11.45 | 6:00 |  |  | 641820.93 | 7603354 | 474.06
74464 | 44640 | 12.341 |  | 53813.027 | longitudinal weld section |  |  |  | 11.45 | 9:54 |  |  | 641832.26 | 7603349 | 473.15
1906 | 44640 |  | 0 | 53813.027 | field bend |  | 12341 |  | 11.45 | 12:00 |  |  | 641832.26 | 7603349 | 473.15
74465 | 44650 | 12.155 |  | 53825.368 | longitudinal weld section |  |  |  | 11.45 | 2:08 |  |  | 641843.58 | 7603344 | 472.39
74466 | 44660 | 12.323 |  | 53837.523 | longitudinal weld section |  |  |  | 11.45 | 12:12 |  |  | 641854.73 | 7603339 | 471.79
1907 | 44660 |  | 0 | 53837.523 | metal loss AGW | 17.5 | 18 | 553 | 11.45 | 8:50 | ext | 0.938 | 641854.73 | 7603339 | 471.79
74467 | 44670 | 12.34 |  | 53849.846 | longitudinal weld section |  |  |  | 11.45 | 2:16 |  |  | 641866.04 | 7603335 | 471.16
1908 | 44670 |  | 0 | 53849.846 | field bend |  | 12340 |  | 11.45 | 12:00 |  |  | 641866.04 | 7603335 | 471.16
1909 | 44670 |  | 0.029 | 53849.875 | metal loss | 14.3 | 126 | 491 | 11.45 | 7:14 | ext | 0.967 | 641866.067 | 7603334.988 | 471.16
74468 | 44680 | 12.317 |  | 53862.186 | longitudinal weld section |  |  |  | 11.45 | 11:18 |  |  | 641877.34 | 7603330 | 470.98
1910 | 44680 |  | 0 | 53862.186 | girth weld anomaly |  |  | 49 | 11.45 | 5:54 |  |  | 641877.34 | 7603330 | 470.98
74469 | 44690 | 12.158 |  | 53874.503 | longitudinal weld section |  |  |  | 11.45 | 2:06 |  |  | 641888.64 | 7603325 | 471.27
1911 | 44690 |  | 0 | 53874.503 | field bend |  | 12158 |  | 11.45 | 12:00 |  |  | 641888.64 | 7603325 | 471.27
74470 | 44700 | 12.263 |  | 53886.661 | longitudinal weld section |  |  |  | 11.45 | 10:02 |  |  | 641899.84 | 7603320 | 471.66
74471 | 44710 | 12.332 |  | 53898.924 | longitudinal weld section |  |  |  | 11.45 | 1:52 |  |  | 641911.13 | 7603315 | 472.16
1912 | 44710 |  | 12.314 | 53911.238 | metal loss AGW | 12.5 | 12 | 98 | 11.45 | 3:50 | ext | 0.937 | 641922.424 | 7603310.007 | 472.659
74472 | 44720 | 12.247 |  | 53911.256 | longitudinal weld section |  |  |  | 11.45 | 8:30 |  |  | 641922.44 | 7603310 | 472.66
74473 | 44730 | 12.155 |  | 53923.503 | longitudinal weld section |  |  |  | 11.45 | 12:24 |  |  | 641933.71 | 7603305 | 473.22
74474 | 44740 | 12.332 |  | 53935.658 | longitudinal weld section |  |  |  | 11.45 | 9:28 |  |  | 641944.86 | 7603300 | 473.85
1913 | 44740 |  | 0 | 53935.658 | field bend |  | 12332 |  | 11.45 | 6:00 |  |  | 641944.86 | 7603300 | 473.85
74475 | 44750 | 12.338 |  | 53947.99 | longitudinal weld section |  |  |  | 11.45 | 2:18 |  |  | 641956.15 | 7603296 | 474.26
1914 | 44750 |  | 0 | 53947.99 | field bend |  | 12338 |  | 11.45 | 12:00 |  |  | 641956.15 | 7603296 | 474.26
74476 | 44760 | 12.32 |  | 53960.328 | longitudinal weld section |  |  |  | 11.45 | 9:56 |  |  | 641967.52 | 7603291 | 474.69
1915 | 44760 |  | 0 | 53960.328 | girth weld anomaly |  |  | 430 | 11.45 | 8:36 |  |  | 641967.52 | 7603291 | 474.69
74477 | 44770 | 12.23 |  | 53972.648 | longitudinal weld section |  |  |  | 11.45 | 2:20 |  |  | 641978.85 | 7603286 | 475.27
1916 | 44770 |  | 0 | 53972.648 | field bend |  | 12230 |  | 11.45 | 6:00 |  |  | 641978.85 | 7603286 | 475.27
74478 | 44780 | 12.325 |  | 53984.878 | longitudinal weld section |  |  |  | 11.45 | 10:54 |  |  | 641990.11 | 7603281 | 475.61
74479 | 44790 | 11.949 |  | 53997.203 | longitudinal weld section |  |  |  | 11.45 | 1:58 |  |  | 642001.45 | 7603276 | 475.75
74480 | 44800 | 12.313 |  | 54009.152 | longitudinal weld section |  |  |  | 11.45 | 10:00 |  |  | 642012.4 | 7603271 | 475.87
74481 | 44810 | 12.203 |  | 54021.465 | longitudinal weld section |  |  |  | 11.45 | 12:48 |  |  | 642023.73 | 7603266 | 475.98
1917 | 44810 |  | 0 | 54021.465 | girth weld anomaly |  |  | 348 | 11.45 | 1:54 |  |  | 642023.73 | 7603266 | 475.98
1918 | 44810 |  | 0.015 | 54021.48 | metal loss AGW | 17.5 | 21 | 405 | 11.45 | 8:14 | ext | 0.938 | 642023.744 | 7603265.994 | 475.98
74482 | 44820 | 12.329 |  | 54033.668 | longitudinal weld section |  |  |  | 11.45 | 10:30 |  |  | 642034.92 | 7603261 | 476.1
1919 | 44820 |  | 0.003 | 54033.671 | metal loss AGW | 14.5 | 15 | 277 | 11.45 | 2:44 | ext | 0.938 | 642034.923 | 7603260.999 | 476.1
74483 | 44830 | 11.93 |  | 54045.997 | longitudinal weld section |  |  |  | 11.45 | 1:28 |  |  | 642046.24 | 7603257 | 476.11
74484 | 44840 | 12.332 |  | 54057.927 | longitudinal weld section |  |  |  | 11.45 | 10:10 |  |  | 642057.13 | 7603252 | 476.03
74485 | 44850 | 12.332 |  | 54070.259 | longitudinal weld section |  |  |  | 11.45 | 12:22 |  |  | 642068.5 | 7603247 | 475.95
74486 | 44860 | 12.314 |  | 54082.591 | longitudinal weld section |  |  |  | 11.45 | 9:44 |  |  | 642079.87 | 7603242 | 475.96
1920 | 44860 |  | 12.302 | 54094.893 | metal loss AGW | 15 | 10 | 48 | 11.45 | 8:32 | ext | 0.937 | 642091.189 | 7603237.005 | 475.94
74487 | 44870 | 12.209 |  | 54094.905 | longitudinal weld section |  |  |  | 11.45 | 2:04 |  |  | 642091.2 | 7603237 | 475.94
74488 | 44880 | 12.343 |  | 54107.114 | longitudinal weld section |  |  |  | 11.45 | 9:30 |  |  | 642102.42 | 7603232 | 475.75
74489 | 44890 | 12.326 |  | 54119.457 | longitudinal weld section |  |  |  | 11.45 | 2:40 |  |  | 642113.79 | 7603227 | 475.57
1921 | 44890 |  | 0 | 54119.457 | field bend |  | 12326 |  | 11.45 | 6:00 |  |  | 642113.79 | 7603227 | 475.57
74490 | 44900 | 12.182 |  | 54131.783 | longitudinal weld section |  |  |  | 11.45 | 9:32 |  |  | 642125.11 | 7603223 | 475.26
1922 | 44900 |  | 0 | 54131.783 | field bend |  | 12182 |  | 11.45 | 12:00 |  |  | 642125.11 | 7603223 | 475.26
1923 | 44900 |  | 0 | 54131.783 | girth weld anomaly |  |  | 70 | 11.45 | 1:22 |  |  | 642125.11 | 7603223 | 475.26
74491 | 44910 | 12.317 |  | 54143.965 | longitudinal weld section |  |  |  | 11.45 | 2:00 |  |  | 642136.33 | 7603218 | 475.12
1924 | 44910 |  | 0 | 54143.965 | field bend |  | 12317 |  | 11.45 | 6:00 |  |  | 642136.33 | 7603218 | 475.12
74492 | 44920 | 12.326 |  | 54156.282 | longitudinal weld section |  |  |  | 11.45 | 10:42 |  |  | 642147.62 | 7603213 | 474.95
1925 | 44920 |  | 0 | 54156.282 | girth weld anomaly |  |  | 606 | 11.45 | 8:54 |  |  | 642147.62 | 7603213 | 474.95
74493 | 44930 | 12.325 |  | 54168.608 | longitudinal weld section |  |  |  | 11.45 | 1:06 |  |  | 642159.02 | 7603208 | 474.68
1926 | 44930 |  | 0 | 54168.608 | field bend |  | 12325 |  | 11.45 | 3:00 |  |  | 642159.02 | 7603208 | 474.68
1927 | 44930 |  | 0.003 | 54168.611 | metal loss AGW | 14.1 | 10 | 51 | 11.45 | 3:08 | ext | 0.937 | 642159.023 | 7603207.999 | 474.68
74494 | 44940 | 12.311 |  | 54180.933 | longitudinal weld section |  |  |  | 11.45 | 10:22 |  |  | 642170.21 | 7603203 | 474.39
74495 | 44950 | 12.326 |  | 54193.244 | longitudinal weld section |  |  |  | 11.45 | 1:22 |  |  | 642181.19 | 7603197 | 474
1928 | 44950 |  | 0.006 | 54193.25 | metal loss AGW | 11.2 | 16 | 203 | 11.45 | 2:58 | ext | 0.937 | 642181.195 | 7603196.998 | 474
74496 | 44960 | 12.209 |  | 54205.57 | longitudinal weld section |  |  |  | 11.45 | 11:12 |  |  | 642192.24 | 7603192 | 473.57
74497 | 44970 | 12.263 |  | 54217.779 | longitudinal weld section |  |  |  | 11.45 | 1:12 |  |  | 642203.13 | 7603186 | 473.17
74498 | 44980 | 12.241 |  | 54230.042 | longitudinal weld section |  |  |  | 11.45 | 12:00 |  |  | 642214.1 | 7603181 | 472.8
74499 | 44990 | 12.26 |  | 54242.283 | longitudinal weld section |  |  |  | 11.45 | 2:22 |  |  | 642225.05 | 7603175 | 472.37
1929 | 44990 |  | 0.003 | 54242.286 | metal loss AGW | 14.2 | 12 | 94 | 11.45 | 1:24 | ext | 0.937 | 642225.053 | 7603174.999 | 472.37
1930 | 44990 |  | 0.006 | 54242.289 | metal loss AGW | 12.4 | 10 | 78 | 11.45 | 3:20 | ext | 0.937 | 642225.055 | 7603174.998 | 472.37
1931 | 44990 |  | 0.012 | 54242.295 | metal loss AGW | 17.5 | 13 | 521 | 11.45 | 5:28 | ext | 0.938 | 642225.061 | 7603174.995 | 472.37
74500 | 45000 | 12.302 |  | 54254.543 | longitudinal weld section |  |  |  | 11.45 | 10:56 |  |  | 642236 | 7603170 | 471.9
74501 | 45010 | 12.152 |  | 54266.845 | longitudinal weld section |  |  |  | 11.45 | 12:36 |  |  | 642247 | 7603164 | 471.47
1932 | 45010 |  | 0 | 54266.845 | girth weld anomaly |  |  | 90 | 11.45 | 5:32 |  |  | 642247 | 7603164 | 471.47
74502 | 45020 | 12.332 |  | 54278.997 | longitudinal weld section |  |  |  | 11.45 | 11:04 |  |  | 642257.91 | 7603159 | 471.09
74503 | 45030 | 12.329 |  | 54291.329 | longitudinal weld section |  |  |  | 11.45 | 1:32 |  |  | 642268.94 | 7603153 | 470.76
74504 | 45040 | 12.274 |  | 54303.658 | longitudinal weld section |  |  |  | 11.45 | 10:06 |  |  | 642279.98 | 7603148 | 470.43
74505 | 45050 | 12.314 |  | 54315.932 | longitudinal weld section |  |  |  | 11.45 | 2:46 |  |  | 642290.97 | 7603142 | 470.06
74506 | 45060 | 12.341 |  | 54328.246 | longitudinal weld section |  |  |  | 11.45 | 2:16 |  |  | 642302.01 | 7603137 | 469.76
1933 | 45060 |  | 0 | 54328.246 | field bend |  | 12341 |  | 11.45 | 12:00 |  |  | 642302.01 | 7603137 | 469.76
1934 | 45060 |  | 0.003 | 54328.249 | metal loss AGW | 12.2 | 17 | 302 | 11.45 | 7:56 | ext | 0.938 | 642302.013 | 7603136.999 | 469.76
74507 | 45070 | 12.323 |  | 54340.587 | longitudinal weld section |  |  |  | 11.45 | 1:56 |  |  | 642313.06 | 7603131 | 469.56
74508 | 45080 | 12.32 |  | 54352.91 | longitudinal weld section |  |  |  | 11.45 | 10:16 |  |  | 642324.08 | 7603126 | 469.41
74509 | 45090 | 12.334 |  | 54365.23 | longitudinal weld section |  |  |  | 11.45 | 12:56 |  |  | 642335.12 | 7603120 | 469.34
1935 | 45090 |  | 0 | 54365.23 | girth weld anomaly |  |  | 344 | 11.45 | 2:16 |  |  | 642335.12 | 7603120 | 469.34
74510 | 45100 | 12.332 |  | 54377.564 | longitudinal weld section |  |  |  | 11.45 | 11:16 |  |  | 642346.16 | 7603115 | 469.26
74511 | 45110 | 12.221 |  | 54389.896 | longitudinal weld section |  |  |  | 11.45 | 1:50 |  |  | 642357.2 | 7603109 | 469.14
74512 | 45120 | 12.329 |  | 54402.117 | longitudinal weld section |  |  |  | 11.45 | 9:16 |  |  | 642368.14 | 7603103 | 468.96
74513 | 45130 | 12.314 |  | 54414.446 | longitudinal weld section |  |  |  | 11.45 | 1:08 |  |  | 642379.18 | 7603098 | 468.8
74514 | 45140 | 12.334 |  | 54426.76 | longitudinal weld section |  |  |  | 11.45 | 10:40 |  |  | 642390.22 | 7603092 | 468.79
74515 | 45150 | 12.317 |  | 54439.094 | longitudinal weld section |  |  |  | 11.45 | 2:36 |  |  | 642401.25 | 7603087 | 468.8
74516 | 45160 | 12.017 |  | 54451.411 | longitudinal weld section |  |  |  | 11.45 | 9:36 |  |  | 642412.27 | 7603081 | 468.68
1936 | 45160 |  | 12.005 | 54463.416 | metal loss AGW | 13.3 | 19 | 200 | 11.45 | 2:16 | ext | 0.938 | 642423.039 | 7603076.005 | 468.58
74517 | 45170 | 12.299 |  | 54463.428 | longitudinal weld section |  |  |  | 11.45 | 1:02 |  |  | 642423.05 | 7603076 | 468.58
74518 | 45180 | 12.137 |  | 54475.727 | longitudinal weld section |  |  |  | 11.45 | 10:06 |  |  | 642434.07 | 7603070 | 468.46
1937 | 45180 |  | 12.134 | 54487.861 | metal loss AGW | 17.5 | 14 | 112 | 11.45 | 11:50 | ext | 0.938 | 642444.947 | 7603065.001 | 468.33
74519 | 45190 | 12.233 |  | 54487.864 | longitudinal weld section |  |  |  | 11.45 | 1:44 |  |  | 642444.95 | 7603065 | 468.33
74520 | 45200 | 12.32 |  | 54500.097 | longitudinal weld section |  |  |  | 11.45 | 10:02 |  |  | 642455.87 | 7603059 | 468.13
74521 | 45210 | 12.337 |  | 54512.417 | longitudinal weld section |  |  |  | 11.45 | 12:22 |  |  | 642466.91 | 7603054 | 467.89
1938 | 45210 |  | 0.003 | 54512.42 | metal loss AGW | 14.5 | 10 | 42 | 11.45 | 2:32 | ext | 0.937 | 642466.913 | 7603053.999 | 467.89
74522 | 45220 | 12.323 |  | 54524.754 | longitudinal weld section |  |  |  | 11.45 | 9:16 |  |  | 642477.95 | 7603048 | 467.69
74523 | 45230 | 12.32 |  | 54537.077 | longitudinal weld section |  |  |  | 11.45 | 1:12 |  |  | 642488.94 | 7603043 | 467.54
74524 | 45240 | 12.008 |  | 54549.397 | longitudinal weld section |  |  |  | 11.45 | 10:08 |  |  | 642500 | 7603037 | 467.37
1939 | 45240 |  | 0 | 54549.397 | girth weld anomaly |  |  | 311 | 11.45 | 8:44 |  |  | 642500 | 7603037 | 467.37
74525 | 45250 | 11.948 |  | 54561.405 | longitudinal weld section |  |  |  | 11.45 | 1:08 |  |  | 642510.74 | 7603032 | 467.15
74526 | 45260 | 12.329 |  | 54573.353 | longitudinal weld section |  |  |  | 11.45 | 10:48 |  |  | 642521.43 | 7603027 | 466.9
74527 | 45270 | 12.317 |  | 54585.682 | longitudinal weld section |  |  |  | 11.45 | 3:04 |  |  | 642532.46 | 7603021 | 466.66
74528 | 45280 | 12.242 |  | 54597.999 | longitudinal weld section |  |  |  | 11.45 | 10:42 |  |  | 642543.48 | 7603016 | 466.44
1940 | 45280 |  | 0.003 | 54598.002 | metal loss AGW | 18.6 | 21 | 464 | 11.45 | 5:34 | ext | 0.939 | 642543.483 | 7603015.999 | 466.44
74529 | 45290 | 12.272 |  | 54610.241 | longitudinal weld section |  |  |  | 11.45 | 1:24 |  |  | 642554.48 | 7603010 | 466.25
1941 | 45290 |  | 0 | 54610.241 | girth weld anomaly |  |  | 123 | 11.45 | 3:02 |  |  | 642554.48 | 7603010 | 466.25
1942 | 45290 |  | 0 | 54610.241 | girth weld anomaly |  |  | 368 | 11.45 | 8:32 |  |  | 642554.48 | 7603010 | 466.25
74530 | 45300 | 12.253 |  | 54622.513 | longitudinal weld section |  |  |  | 11.45 | 10:22 |  |  | 642565.43 | 7603005 | 466.1
74531 | 45310 | 11.856 |  | 54634.766 | longitudinal weld section |  |  |  | 11.45 | 1:58 |  |  | 642576.39 | 7602999 | 465.89
74532 | 45320 | 12.257 |  | 54646.622 | longitudinal weld section |  |  |  | 11.45 | 9:38 |  |  | 642586.94 | 7602994 | 465.69
1943 | 45320 |  | 0 | 54646.622 | girth weld anomaly |  |  | 1216 | 11.45 | 8:00 |  |  | 642586.94 | 7602994 | 465.69
1944 | 45320 |  | 10.686 | 54657.308 | metal loss ALW | 10.2 | 32 | 52 | 11.45 | 9:38 | int | 0.939 | 642596.495 | 7602988.769 | 465.551
74533 | 45330 | 12.325 |  | 54658.879 | longitudinal weld section |  |  |  | 11.45 | 1:00 |  |  | 642597.9 | 7602988 | 465.53
74534 | 45340 | 12.314 |  | 54671.204 | longitudinal weld section |  |  |  | 11.45 | 10:06 |  |  | 642608.92 | 7602983 | 465.4
74535 | 45350 | 12.149 |  | 54683.518 | longitudinal weld section |  |  |  | 11.45 | 1:46 |  |  | 642619.9 | 7602977 | 465.21
74536 | 45360 | 12.299 |  | 54695.667 | longitudinal weld section |  |  |  | 11.45 | 9:46 |  |  | 642630.78 | 7602972 | 465.02
74537 | 45370 | 12.308 |  | 54707.966 | longitudinal weld section |  |  |  | 11.45 | 12:52 |  |  | 642641.78 | 7602966 | 464.79
74538 | 45380 | 12.245 |  | 54720.274 | longitudinal weld section |  |  |  | 11.45 | 8:42 |  |  | 642652.8 | 7602961 | 464.47
1945 | 45380 |  | 0 | 54720.274 | girth weld anomaly |  |  | 422 | 11.45 | 2:50 |  |  | 642652.8 | 7602961 | 464.47
1946 | 45380 |  | 0 | 54720.274 | girth weld anomaly |  |  | 184 | 11.45 | 5:24 |  |  | 642652.8 | 7602961 | 464.47
74539 | 45390 | 12.277 |  | 54732.519 | longitudinal weld section |  |  |  | 11.45 | 2:36 |  |  | 642663.74 | 7602955 | 464.02
1947 | 45390 |  | 0 | 54732.519 | field bend |  | 12277 |  | 11.45 | 6:00 |  |  | 642663.74 | 7602955 | 464.02
74540 | 45400 | 12.305 |  | 54744.796 | longitudinal weld section |  |  |  | 11.45 | 8:26 |  |  | 642674.66 | 7602949 | 463.49
1948 | 45400 |  | 0 | 54744.796 | field bend |  | 12305 |  | 11.45 | 12:00 |  |  | 642674.66 | 7602949 | 463.49
74541 | 45410 | 12.353 |  | 54757.101 | longitudinal weld section |  |  |  | 11.45 | 1:00 |  |  | 642685.64 | 7602944 | 462.97
74542 | 45420 | 12.311 |  | 54769.454 | longitudinal weld section |  |  |  | 11.45 | 8:14 |  |  | 642696.64 | 7602938 | 462.58
1949 | 45420 |  | 0 | 54769.454 | field bend |  | 12311 |  | 11.45 | 6:00 |  |  | 642696.64 | 7602938 | 462.58
74543 | 45430 | 12.346 |  | 54781.765 | longitudinal weld section |  |  |  | 11.45 | 12:06 |  |  | 642707.61 | 7602933 | 461.9
74544 | 45440 | 12.341 |  | 54794.111 | longitudinal weld section |  |  |  | 11.45 | 8:40 |  |  | 642718.59 | 7602927 | 461.23
1950 | 45440 |  | 0 | 54794.111 | metal loss AGW | 16.2 | 11 | 53 | 11.45 | 2:32 | ext | 0.937 | 642718.59 | 7602927 | 461.23
74545 | 45450 | 12.329 |  | 54806.452 | longitudinal weld section |  |  |  | 11.45 | 2:44 |  |  | 642729.58 | 7602922 | 460.42
1951 | 45450 |  | 0 | 54806.452 | field bend |  | 12329 |  | 11.45 | 6:00 |  |  | 642729.58 | 7602922 | 460.42
74546 | 45460 | 12.332 |  | 54818.781 | longitudinal weld section |  |  |  | 11.45 | 9:26 |  |  | 642740.54 | 7602916 | 459.32
74547 | 45470 | 12.149 |  | 54831.113 | longitudinal weld section |  |  |  | 11.45 | 2:10 |  |  | 642751.5 | 7602911 | 458.31
1952 | 45470 |  | 0 | 54831.113 | field bend |  | 12149 |  | 11.45 | 6:00 |  |  | 642751.5 | 7602911 | 458.31
74548 | 45480 | 11.864 |  | 54843.262 | longitudinal weld section |  |  |  | 11.45 | 9:04 |  |  | 642762.36 | 7602905 | 457.48
74549 | 45490 | 12.341 |  | 54855.126 | longitudinal weld section |  |  |  | 11.45 | 2:40 |  |  | 642772.9 | 7602900 | 456.44
1953 | 45490 |  | 0 | 54855.126 | field bend |  | 12341 |  | 11.45 | 12:00 |  |  | 642772.9 | 7602900 | 456.44
74550 | 45500 | 11.289 |  | 54867.467 | longitudinal weld section |  |  |  | 11.45 | 10:18 |  |  | 642783.88 | 7602894 | 455.47
74551 | 45510 | 11.87 |  | 54878.756 | longitudinal weld section |  |  |  | 11.45 | 2:14 |  |  | 642793.94 | 7602889 | 454.44
1954 | 45510 |  | 0 | 54878.756 | field bend |  | 11870 |  | 11.45 | 6:00 |  |  | 642793.94 | 7602889 | 454.44
1955 | 45510 |  | 10.084 | 54888.84 | metal loss | 12.2 | 24 | 38 | 11.45 | 7:18 | int | 0.938 | 642802.843 | 7602884.752 | 452.996
74552 | 45520 | 11.972 |  | 54890.626 | longitudinal weld section |  |  |  | 11.45 | 3:00 |  |  | 642804.42 | 7602884 | 452.74
1956 | 45520 |  | 0 | 54890.626 | field bend |  | 11972 |  | 11.45 | 12:00 |  |  | 642804.42 | 7602884 | 452.74
100140 | 45520 |  | 5.856 | 54896.482 | magnet №28 @ KM 952+009.50 |  |  |  | 11.45 |  |  |  | 642809.61 | 7602881 | 451.82
74553 | 45530 | 1.924 |  | 54902.598 | longitudinal weld section |  |  |  | 13.74 | 11:58 |  |  | 642814.96 | 7602879 | 450.51
1957 | 45530 |  | 1.436 | 54904.034 | full circle fitting |  | 450 |  | 13.74 |  |  |  | 642816.266 | 7602878.254 | 450.219
74554 | 45540 | 1.244 |  | 54904.522 | t-piece (section) |  |  |  |  | 3:00 |  |  | 642816.71 | 7602878 | 450.12
100141 | 45540 |  | 0.444 | 54904.966 | t-piece |  | 350 | 350 |  | 3:00 |  |  | 642817.2 | 7602877 | 450.01
74555 | 45550 | 0.869 |  | 54905.766 | longitudinal weld section |  |  |  | 13.74 | 1:52 |  |  | 642817.891 | 7602876.677 | 449.852
1958 | 45550 |  | 0.176 | 54905.942 | full circle fitting |  | 550 |  | 13.74 |  |  |  | 642818.043 | 7602876.606 | 449.817
74556 | 45560 | 1.755 |  | 54906.635 | valve (section) | [7 empty] | 642818.641 | 7602876.327 | 449.68
100142 | 45560 |  | 0.81 | 54907.445 | valve (stem) №3 - VES-10550 | [7 empty] | 642819.34 | 7602876 | 449.52